## 一期采购清单
重庆医科大学附属第二医院江南分院网络机房硬件设备
序号 | 产品型号 | 技术参数 | 数量
1 | 接入层交换机 | 100/1000BASE-T电口≥48,1G/10G BASE-X SFP+端口≥2,支持AC，双电源冗余，实配SDN应用（终端可跨汇聚不改变IP使用），静态路由、RIP V1/2、OSPF，SNMP V1/V2/V3，实配堆叠接口，虚拟化，Telnet，Web，SSh管理能力，端口支持QoS限制，端口镜像，(端口安全和准入结合)、绑定MAC，ACL，端口组播和广播抑制，VLAN数量不少于2000个，生成树，硬件支持IPv6，双风扇，背板带宽不低于96Gbps，包转发率≥ 100Mpps,所有端口实配全线速。 | 82
2 | 汇聚层交换机 | 10GE SFP+端口≥48；40G QSFP+端口≥6，支持AC，双电源冗余，支持SDN应用（终端可跨汇聚不改变IP使用），静态路由、VRRP，RIP V1/2、OSPF，SNMP V1/V2/V3，支持虚拟化，Telnet，Web，SSh管理能力，端口支持QoS限制，端口镜像，（端口安全和准入结合）、绑定MAC，ACL，端口组播和广播抑制，VLAN数量不少于2000个，生成树，硬件支持IPv6；背板带宽≥2.5Tbps、包转发率≥1000 Mpps，冗余电源和风扇, 可热插拔，带防火墙特性或者物理防火墙板卡（防止ARP，蠕虫，广播风暴扩散)，所有端口实配全线速。 | 13
3 | 内网万兆单模模块 | 光模块-SFP+-10G-单模模块(1310nm,10km,LC) | 112
4 | 外网千兆单模模块 | 光模块-SFP+-1G-单模模块(1310nm,10km,LC) | 56
5 | 40G单模模块 | 40G单模 QSFP+ 光模块 10km | 40
6 | 40G多模模块 | 40G多模 QSFP+ 光模块 用于交换机两两虚拟化 | 24
7 | 外网万兆单模模块 | 光模块-SFP+-10G-单模模块(1310nm,10km,LC) | 8
8 | 内网核心交换机 | 1. 交换容量≥45Tbps，包转发率≥10Gpps，主控模块冗余，实配主控板数≥2个，实配交换网板数≥6个， 2. 虚拟化：支持1：N（N≥2）和N:1（N≥2）等虚拟化功能 3. 防火墙特性或者物理防火墙板卡（防止ARP，蠕虫，广播风暴扩散） 4. 数据中心特性：VXLAN、Openflow 5. 端口：40G光端口≥24,10G电接口≥12,10G光接口≥24 7. 电源和风扇：实配N+1, N+N冗余电源，电源数量≥4，电源风扇冗余，支持热插拔。 8. 基本功能：支持静态路由、RIPv1/v2、OSPFv2等，支持QOS，支持STP/RSTP/MSTP协议族，支持组播，SNMP V1/V2/V3，硬件支持IPv6，VRRP，支持SDN应用（终端可跨汇聚不改变IP使用），Telnet，Web，SSh管理能力，端口安全(和准入结合)、绑定MAC，ACL，端口组播和广播抑制，VLAN数量不少于2000个，端口镜像，所有端口实配全线速。 | 2
9 | 外网核心交换机 | 10GE SFP+端口≥48；40G QSFP+端口≥6，支持AC，双电源冗余，支持SDN应用（终端可跨汇聚不改变IP使用），静态路由、VRRP，RIP V1/2、OSPF，SNMP V1/V2/V3，支持虚拟化，Telnet，Web，SSh管理能力，端口支持QoS限制，端口镜像，（端口安全和准入结合）、绑定MAC，ACL，端口组播和广播抑制，VLAN数量不少于2000个，生成树，硬件支持IPv6；背板带宽≥2.5Tbps、包转发率≥1000 Mpps，冗余电源和风扇, 可热插拔，带防火墙特性或者物理防火墙板卡（防止ARP，蠕虫，广播风暴扩散)，所有端口实配全线速。 | 1
10 | 单模万兆光模块（两个园区连接） | 光模块-SFP+-10G-单模模块(1550nm,80km,LC) | 2
11 | SDN控制器 | 1. 支持同品牌的路由器,交换机,无线控制器,无线访问点,存储交换机的管理。支持本次投标中所有网络交换机、路由器型号，提供官网链接和截图。 2. 可自动探查网络设备，将其映射至包含详细设备级数据的物理拓扑，添加其自动可视化功能后，获得一个用于查看网络并进行故障排除的高度交互机制，并提供官网链接和截图。 3. 当控制器的扫描器发现新网络设备后，会为其创建一个条目，并对其进行自动配置，消除人工干预，并提供官网链接和截图。 4. 可以通过与身份服务引擎交换信息来跟踪用户身份和终端，执行按用户策略实施，改善网络的移动安全策略，并提供官网链接和截图。 5. 查询并分析每个网络设备上的访问控制列表，通过快速识别访问控制列表的错误配置来帮助运维人员简化故障排除流程，并提供官网链接和截图。 6. 支持多设备虚拟化，做到冗余和负载均衡 | 2
12 | 外网网关设备 | 1、端口配置：12GE电（或者以上）+4*10GE光（或者以上），支持1个以及以上扩展插槽 2、设备性能：吞吐量≥4Gbps，并发连接数≥10000 3、支持应用：IPSec VPN、数据防泄漏、带宽管理（能控制到每个用户）、Anti-DDoS、虚拟防火墙功能，SSL VPN，地址转换映射，有透明桥接模式。 4、能同时接入多个运营商，负载均衡， 5、支持上网行为管理和审计（能追溯到终端IP）（审计日志支持外部日志存储） 6.扩展板卡不能高于设备单价的50%必须保证供应 | 1
13 | 网络管理平台（包括了终端准入管理） | 1、统一视图、资源，拓扑、告警、性能、报表以及智能配置等功能 2、支持交换机、路由器、WLAN、防火墙等设备(包含第三方设备)管理 3、支持拓扑的自动发现，通过SNMP、ICMP、ARP等多种方式发现设备。支持自定义的WEB拓扑视图，方便领导查看 4、支持对全网设备告警的实时监控；支持多种提醒方式（拓扑上呈现、告警声音、短信、Email），其中短信和Email的通知内容可定制 5、本次配置1000个网络设备节点许可（内外网可以共用一套），后期增加设备节点许可和AP管理许可不得高于本次价格 6、终端准入管理至少能实配30000并发用户，本次要求实际配置至少10000并发（江南医院+本部一起管理）用户许可，配置实现总体要求中所有功能所需的全部许可（不会过期）。 7、终端准入认证管理：实配Web认证、MAC地址认证、802.1X认证方式和便捷访问控制，Portal 8、终端识别：支持识别Windows、Linux、MAC OS、Android、IOS、Windows Phone等操作系统，支持识别华为、三星、苹果、HTC、联想等厂商信息 9、终端权限管理：支持安全组授权方式，可基于安全组规划权限，应用，带宽，QoS，安全等策略，支持策略统一部署，可联动交换机、防火墙、VPN网关等设备 10、准入管理能够基于规则的策略配置方式，能够基于用户的身份/组/设备类型/终端安全状态/接入方式/接入位置/接入时间等进行策略的配置，根据以上的条件，可以配置不同的访问权限。 11、准入管理能够实现网络设备类型识别功能，能够采用多种技术实现设备类型的设备，所能识别的类型至少包含但不限于IP电话机、无线AP、IP打印机、IP传真机、iPhone、iPAD等，并且能够根据设备的不同设备类型，授权不同的访问权限 12、准入管理在第一次输入账号密码后无需再次输入，实现基于用户身份的授权访问控制，即使不启用802.1x认证时，也能够实现基于用户账号的安全准入控制. 13、以上所有功能如需软体版本或支持库，识别库升级，都能自动升级。14.此项设备根据不同厂家不同的方案配置数量可能不一样（最多两套） | 2
14 | PACS存储 | 1、 集成双NAS系统控制器，全冗余架构，自主知识产权、非OEM，支持主流的Windows、Linux、UNIX操作系统。 2、 单套系统缓存不低于32GB，双控制器缓存不低于64GB。本次配置可用容量不低于200TB，使用单盘6T NLSAS硬盘，阵列R6后每个R组至少一块热备盘（可用容量不低于80TB，使用单盘4T NLSAS硬盘，阵列R6后每个R组至少一块热备盘）（两种容量都需要报价），单套系统最大支持硬盘不少于500块、支持RAID1/5/10、RAID6等多种RAID存储方式，满足同一RAID组同时有任意两块磁盘发生故障的情况下，仍能够确保数据安全 。配置不低于4个万兆网络光纤接口，同时具备端口绑定功能。 3、 每秒传输文件数10万以上，每秒钟传输速度不小于300MB。单个文件系统1PB，单套系统最大管理不低于8PB空间。 4、 配置在线扩容功能，能实现在线添加磁盘，扩展NAS空间，扩展LUN空间、配置iSCSI、CIFS存储协议、NFS功能、具备用户权限管理控制功能，自带重删功能，配置文件复制功能. 5、 提供以Web界面管理工具以及终端、远程登陆的方式进行管理的功能。 6、 必须提供原厂商加盖公章的针对本项目的书面授权书 ，必须提供原厂商5年7*24小时的产品保修服务承诺和标准售后服务承诺证明原件。 | 2
15 | 数据库存储 | 1. 双控FC光纤存储冗余架构，集成2个控制器，自主知识产权，非OEM； 2. 控制器支持不同硬盘组成资源池及多种RAID共存的方式，至少支持RAID 1/5/6/10等，提供阵列快照等保护功能实现数据的逻辑保护，支持分布式RAID技术；支持跨阵列快照功能，即快照数据与生产数据可以存储在不同阵列以实现高可靠的逻辑保护能力； 3. 存储系统内部集成管理平台或者配置专门的管理客户端，可以完成所有的配置及维护工作，可以直接通过PC、智能手机或平板电脑通过Web浏览器直接进行管理和监测，具有不停机的系统软硬件升级和扩充能力。包括软件升级、系统微码升级、系统处理能力的扩充、存储容量的扩充及I/O能力的扩充。 4. 系统配置：每控制器的处理芯片不低于8核2.1GHz，每控制器至少具有64GB缓存,双控制器缓存不低于128GB。 5. 主机接口：本次配置不少于8个16Gbps自适应光纤主机通道接口，兼容8Gb传输，未来可扩展。本次配置1Gbps的iSCSI接口用以iSCSI连接。 6. 硬盘配置：均采用2.5’盘。SSD盘配置要求：单盘容量不高于800GB，配置RAID6及2块热备后可用容量不低于6TB（单盘容量不低于1.6T，配置RAID6及2块热备后可用容量不低于8TB）（以上两种SSD配置要求厂家二选一只报一种的价格），IOPS不低于10万。SAS盘配置要求：单盘规格容量600GB 10K，配置RAID6及2块热备盘后可用容量不低于10TB。支持磁盘扩展，单个系统可支持不低于300块硬盘。需同时支持SSD、SAS、NLSAS等各种类型的硬盘。本次存储设备必须配置后期扩容容量许可，SSD保证能扩容到不低于30T,SAS保证能扩容到不低于50T，用户只需购买相应的硬盘及扩展柜，无需再购买磁盘容量许可证。 7. 软件功能配置：提供自动化数据分层存储功能，能够自动分析和寻找热点数据，并自动将热点数据迁移到固态盘，配置数据镜像功能，Thin-Provision瘦供给功能，快照、克隆功能，便于用户快速进行数据备份与数据迁移。配置存储性能监测和性能图表展示功能。免费提供多种OS平台的主机多路径软件且无数量限制，提供SSD扩展作为二级缓存的功能，提供QoS软件功能，提供数据在SSD和其他介质之间的数据动态分层功能，提供快照、克隆功能，便于用户快速进行数据备份与数据迁移，以及存储性能监测和性能图表展示功能，免费提供多种OS平台的主机多路径软件的所有高级功能且无数量限制，提供SSD容量去重复数据删除功能，提供SSD扩展作为二级缓存的功能。提供数据压缩功能，提供QoS软件功能；提供数据在SSD和其它介质之间的数据动态分层功能；后期无须再付费。 8．由于本次核心业务存储采购，涉及与原有核心存储设备之间的数据迁移及与核心业务软件厂商的配合，因此投标方需提供完整详尽的实施部署方案及工期和人员安排。 9. 本次采购设备，需由中标供货厂家直接发货到用户单位，货物包装箱上收货地址需写明用户单位收货地址所有设备均为原厂配置，可以通过产品序列号进行产品查询,不拆机开封加配件，保证原厂正货，安装前不允许开箱，必须经过当场拆封查验（原厂包装配置单必须与实物配置一致）合格并现场核对保修信息后无误，方可安装。 10. 投标商提供的产品具有原厂基于本项目的授权，以及售后服务承诺函、盖鲜章原件；承诺由原厂商提供不低5年7*24小时免费保修服务。 11.推荐品牌以及型号：EMC UNITY 500、HP 3PAR 8440 NETAPP 8060、HDS G400、IBM V7000 | 2
16 | SAN交换机 | （48光口全开）满配置16G的光模块，因行业内只有思科和博科制造此类设备，我院原来使用的思科，所以建议采购思科的 | 2
17 | DICOM服务器 | REDHAT；32G内存；2*4核3.0以上主频CPU；2*500G SSD 硬盘 做R1；双电源； | 6
18 | 流控服务器 | WIN2008 64位R2 ；16G内存；2*8核2.0以上主频CPU；3*600GSAS盘R5+1块600G的做热备；双千兆电口网卡；双电源 | 1
19 | 胶片服务器 | WIN2008 64位R2 ；32G内存；2*8核2.0以上主频CPU；3*600GSAS盘R5+1块600G的做热备；双电源 | 4
20 | 核心业务服务器 | WIN200864位R2 ；2*14=28核2.0以上主频CPU;256G内存；3*600GSAS盘R5+1块600G的做热备；双电源 | 3
21 | 共享文件服务器 | WIN2008 64位R2 ；32G内存；2*8核2.0以上主频CPU；3*600GSAS盘R5+1块600G的做热备；双电源 | 2
22 | 多模万兆网卡 | 多模万兆光纤网卡，带多模模块的，模块至少100米传输距离 | 38
23 | 多模万兆光模块 | 多模万兆光模块SFP+ 至少100米传输距离 | 46
24 | 数据中心交换机 | 已招标过，请尽快签订合同 | 2
25 | HBA卡16G | 16G单模块板卡，带多模模块，模块至少100米传输距离 | 26
26 | 各种跳线 | 6类双绞线跳线（低烟无卤6类机打线），单模光跳线（千兆，万兆，40万兆），多模光跳线（千兆，万兆，40万兆）（OM3或者OM4） | 待定