## 1
江南院区放射科多联机采购清单
工程名称:空调工程
序号 | 材料名称 | 数量 | 单位 | 备注
1 | 制冷剂R410A | 78.54 | kg
2 | 铝箔胶带 | 3.63 | 卷
3 | 铜管 φ25.4 | 25.0177 | m
4 | 铜管 φ28.6 | 34.4208 | m
5 | 铜管 φ22.2 | 10.4236 | m
6 | 铜管 φ19.1 | 39.1037 | m
7 | 铜管 φ15.9 | 50.5206 | m
8 | 铜管 φ6.4 | 49.3743 | m
9 | 铜管 φ9.5 | 35.3318 | m
10 | 铜管 φ12.7 | 104.9172 | m
11 | UPVC管DN32 | 17.7786 | m
12 | UPVC管DN25 | 16.5954 | m
13 | UPVC管DN20 | 75.1885 | m
14 | 分支器 | 7 | 个
15 | 分支器 | 7 | 个
16 | 难燃B1级橡塑保温材料 | 0.103 | m3
17 | 难燃B1级橡塑保温材料 | 0.515 | m3
18 | 塑料管件DN32 | 9.6388 | 个
19 | 塑料管件DN25 | 11.0636 | 个
20 | 塑料管件DN20 | 42.6706 | 个
21 | 室内铜管接头管件(综合) | 142.018 | 个
22 | 多联机室外机：制冷量：52kw，制热量：57.5kw，功率：14.6kw，380V | 1 | 台
23 | 四面出风嵌入式室内机（制冷量：2.8KW,制热量：3.2KW） | 13 | 台
24 | 四面出风嵌入式室内机（制冷量：3.6KW,制热量：4.0KW） | 2 | 台
25 | 四面出风嵌入式室内机（制冷量：6.3KW,制热量：7.1KW） | 2 | 台
26 | 控制面板 | 17 | 个
27 | 系统吹扫、充氮、充氟、调试等 | 1 | 项
28 | 安全文明施工费 | 1 | 项
29 | 运输、保管费 | 1 | 项
30 | 拆吊顶、恢复吊顶 | 1 | 项
31 | 人材机 | 1 | 项
32 | 税费等 | 1 | 项
合 计