## 表-04 单位工程招标控制价汇总表
表-04
单位工程招标控制价汇总表
工程名称：安装工程 |  |  | 第 1 页 共 1 页
序号 | 汇总内容 | 金额(元) |  | 其中：暂估价(元)
1 | 分部分项工程费
1.1 | 照明
1.2 | 给排水
1.3 | 其他安装
2 | 措施项目费
2.1 | 其中：安全文明施工费
3 | 其他项目费
4 | 规费 |  |  | －
5 | 税金 |  |  | －
招标控制价合计=1+2+3+4+5
注：1.本表适用于单位工程招标控制价或投标报价的汇总，如无单位工程划分，单项工程也使用本表汇总。 2.分部分项工程、措施项目中暂估价中应填写材料、工程设备暂估价，其他项目中暂估价应填写专业工程暂估价。

## 表-08 措施项目汇总表
表-08
措施项目汇总表
工程名称：安装工程 |  |  | 第 1 页 共 1 页
序号 | 项目名称 | 金额(元)
|  | 合价 |  | 其中：暂估价
1 | 施工技术措施项目
2 | 施工组织措施项目
2.1 | 其中：安全文明施工费
2.2 | 建设工程竣工档案编制费
措施项目费合计=1+2

## 表-09 分部分项工程项目清单计价表
表-09
分部分项工程项目清单计价表
工程名称：安装工程 | [5 empty] | 第 1 页 共 11 页
序号 | 项目编码 | 项目名称 | 项目特征 | 计量单位 | 工程量 |  | 金额（元）
[7 empty] | 综合单价 | 合价 | 其中:暂估价
照明
1 | 030411001001 | 配管PVC16 | [项目特征] 1.名称:电气配管PVC16 2.材质:塑料管 3.规格:PVC16 4.敷设方式:暗敷 [工作内容] 1.电线管路敷设 2.钢索架设(拉紧装置安装) 3.砖墙开沟槽 4.接地 | m | 486.19
2 | 030411001002 | 配管PVC20 | [项目特征] 1.名称:电气配管PVC16 2.材质:塑料管 3.规格:PVC16 4.敷设方式:暗敷 [工作内容] 1.电线管路敷设 2.钢索架设(拉紧装置安装) 3.砖墙开沟槽 4.接地 | m | 447.57
3 | 030411004001 | 配线ZRBV-4mm2 | [项目特征] 1.名称:照明配线 2.配线形式:穿管 3.型号:ZRBV-4mm2 [工作内容] 1.配线 2.钢索架设(拉紧装置安装) 3.支持体(夹板、绝缘子、槽板等)安装 | m | 1342.71
本页小计
表-09
分部分项工程项目清单计价表
工程名称：安装工程 | [5 empty] | 第 2 页 共 11 页
序号 | 项目编码 | 项目名称 | 项目特征 | 计量单位 | 工程量 |  | 金额（元）
[7 empty] | 综合单价 | 合价 | 其中:暂估价
4 | 030411004002 | 配线ZRBV-2.5mm2 | [项目特征] 1.名称:照明配线 2.配线形式:穿管 3.型号:ZRBV-2.5mm2 [工作内容] 1.配线 2.钢索架设(拉紧装置安装) 3.支持体(夹板、绝缘子、槽板等)安装 | m | 1057.92
5 | 030502007002 | 电视信号线 | [项目特征] 1.名称:电视信号线 2.规格:满足设计及规范要求 3.线缆对数:满足设计及规范要求 4.敷设方式:满足设计及规范要求 [工作内容] 1.敷设 2.标记 3.卡接 | m | 90.06
6 | 030502007001 | 网络信号线 | [项目特征] 1.名称:网络信号线 2.规格:满足设计及规范要求 3.线缆对数:满足设计及规范要求 4.敷设方式:满足设计及规范要求 [工作内容] 1.敷设 2.标记 3.卡接 | m | 147.75
本页小计
表-09
分部分项工程项目清单计价表
工程名称：安装工程 | [5 empty] | 第 3 页 共 11 页
序号 | 项目编码 | 项目名称 | 项目特征 | 计量单位 | 工程量 |  | 金额（元）
[7 empty] | 综合单价 | 合价 | 其中:暂估价
7 | 030404035001 | 普通五孔插座 | [项目特征] 1.名称:普通五孔插座 2.材质:满足设计及规范要求 3.安装方式:满足设计及规范要求 [工作内容] 1.本体安装 2.接线 | 个 | 82
8 | 030404035002 | 密闭防水插座 | [项目特征] 1.名称:密闭防水插座 2.材质:满足设计及规范要求 3.安装方式:满足设计及规范要求 [工作内容] 1.本体安装 2.接线 | 个 | 15
9 | 030404035003 | 空调插座 | [项目特征] 1.名称:空调插座 2.材质:满足设计及规范要求 3.安装方式:满足设计及规范要求 [工作内容] 1.本体安装 2.接线 | 个 | 15
10 | 030502004001 | 电视信号插座 | [项目特征] 1.名称:电视信号插座 2.安装方式:满足设计及规范要求 [工作内容] 1.本体安装 2.底盒安装 | 个 | 5
本页小计
表-09
分部分项工程项目清单计价表
工程名称：安装工程 | [5 empty] | 第 4 页 共 11 页
序号 | 项目编码 | 项目名称 | 项目特征 | 计量单位 | 工程量 |  | 金额（元）
[7 empty] | 综合单价 | 合价 | 其中:暂估价
11 | 030502004002 | 网络信号插座 | [项目特征] 1.名称:网络信号插座 2.安装方式:满足设计及规范要求 [工作内容] 1.本体安装 2.底盒安装 | 个 | 15
12 | 030412001002 | 厨房、阳台吸顶灯 | [项目特征] 1.名称:厨房、阳台吸顶灯 2.型号:满足设计及规范要求 3.类型:吸顶灯 [工作内容] 1.本体安装 | 套 | 15
13 | 030412001003 | 客厅、餐厅、卧室吸顶灯 | [项目特征] 1.名称:客厅、餐厅、卧室吸顶灯 2.型号:满足设计及规范要求 3.类型:吸顶灯 [工作内容] 1.本体安装 | 套 | 24
14 | 030412001004 | 卫生间浴霸 | [项目特征] 1.名称:卫生间浴霸 2.型号:满足设计及规范要求 3.类型:吸顶灯 [工作内容] 1.本体安装 | 套 | 5
15 | 030404034001 | 单联单控开关 | [项目特征] 1.名称:单联单控开关 2.材质:满足设计及规范要求 3.安装方式:满足设计及规范要求 [工作内容] 1.本体安装 2.接线 | 个 | 20
本页小计
表-09
分部分项工程项目清单计价表
工程名称：安装工程 | [5 empty] | 第 5 页 共 11 页
序号 | 项目编码 | 项目名称 | 项目特征 | 计量单位 | 工程量 |  | 金额（元）
[7 empty] | 综合单价 | 合价 | 其中:暂估价
16 | 030404034002 | 单联双控开关 | [项目特征] 1.名称:单联双控开关 2.材质:满足设计及规范要求 3.安装方式:满足设计及规范要求 [工作内容] 1.本体安装 2.接线 | 个 | 30
17 | 030404034003 | 双联单控开关 | [项目特征] 1.名称:双联单控开关 2.材质:满足设计及规范要求 3.安装方式:满足设计及规范要求 [工作内容] 1.本体安装 2.接线 | 个 | 5
18 | 030411006001 | 开关盒、插座盒 | [项目特征] 1.名称:开关盒、插座盒 2.材质:满足设计及规范要求 3.安装形式:暗装 [工作内容] 1.本体安装 | 个 | 187
19 | 030411006002 | 接线盒 | [项目特征] 1.名称:接线盒 2.材质:满足设计及规范要求 3.安装形式:满足设计及规范要求 [工作内容] 1.本体安装 | 个 | 53
给排水
本页小计
表-09
分部分项工程项目清单计价表
工程名称：安装工程 | [5 empty] | 第 6 页 共 11 页
序号 | 项目编码 | 项目名称 | 项目特征 | 计量单位 | 工程量 |  | 金额（元）
[7 empty] | 综合单价 | 合价 | 其中:暂估价
1 | 031001006001 | PP-R管Φ25 | [项目特征] 1.安装部位:室内 2.介质:给水 3.材质、规格:PP-R管Φ25 4.连接形式:热熔连接 5.压力试验及吹、洗设计要求:满足设计及规范要求 [工作内容] 1.管道安装 2.管件安装 3.塑料卡固定 4.阻火圈安装 5.压力试验 6.吹扫、冲洗 7.警示带铺设 | m | 53.23
2 | 031001006002 | PP-R管Φ20 | [项目特征] 1.安装部位:室内 2.介质:给水 3.材质、规格:PP-R管Φ20 4.连接形式:热熔连接 5.压力试验及吹、洗设计要求:满足设计及规范要求 [工作内容] 1.管道安装 2.管件安装 3.塑料卡固定 4.阻火圈安装 5.压力试验 6.吹扫、冲洗 7.警示带铺设 | m | 159.46
本页小计
表-09
分部分项工程项目清单计价表
工程名称：安装工程 | [5 empty] | 第 7 页 共 11 页
序号 | 项目编码 | 项目名称 | 项目特征 | 计量单位 | 工程量 |  | 金额（元）
[7 empty] | 综合单价 | 合价 | 其中:暂估价
3 | 031001006003 | PP-R管Φ15 | [项目特征] 1.安装部位:室内 2.介质:给水 3.材质、规格:PP-R管Φ15 4.连接形式:热熔连接 5.压力试验及吹、洗设计要求:满足设计及规范要求 [工作内容] 1.管道安装 2.管件安装 3.塑料卡固定 4.阻火圈安装 5.压力试验 6.吹扫、冲洗 7.警示带铺设 | m | 60.06
4 | 031001006004 | UPVC管Φ100 | [项目特征] 1.安装部位:室内 2.介质:排水 3.材质、规格:UPVC管Φ100 4.连接形式:粘接 5.压力试验及吹、洗设计要求:满足设计及规范要求 [工作内容] 1.管道安装 2.管件安装 3.塑料卡固定 4.阻火圈安装 5.压力试验 6.吹扫、冲洗 7.警示带铺设 | m | 8.25
本页小计
表-09
分部分项工程项目清单计价表
工程名称：安装工程 | [5 empty] | 第 8 页 共 11 页
序号 | 项目编码 | 项目名称 | 项目特征 | 计量单位 | 工程量 |  | 金额（元）
[7 empty] | 综合单价 | 合价 | 其中:暂估价
5 | 031001006005 | UPVC管Φ75 | [项目特征] 1.安装部位:室内 2.介质:排水 3.材质、规格:UPVC管Φ75 4.连接形式:粘接 5.压力试验及吹、洗设计要求:满足设计及规范要求 [工作内容] 1.管道安装 2.管件安装 3.塑料卡固定 4.阻火圈安装 5.压力试验 6.吹扫、冲洗 7.警示带铺设 | m | 12.53
6 | 031001006006 | UPVC管Φ50 | [项目特征] 1.安装部位:室内 2.介质:排水 3.材质、规格:UPVC管Φ50 4.连接形式:粘接 5.压力试验及吹、洗设计要求:满足设计及规范要求 [工作内容] 1.管道安装 2.管件安装 3.塑料卡固定 4.阻火圈安装 5.压力试验 6.吹扫、冲洗 7.警示带铺设 | m | 8.17
本页小计
表-09
分部分项工程项目清单计价表
工程名称：安装工程 | [5 empty] | 第 9 页 共 11 页
序号 | 项目编码 | 项目名称 | 项目特征 | 计量单位 | 工程量 |  | 金额（元）
[7 empty] | 综合单价 | 合价 | 其中:暂估价
7 | 031004010001 | 淋浴器 | [项目特征] 1.材质、规格:满足设计及规范要求 [工作内容] 1.器具安装 2.附件安装 | 套 | 5
8 | 031004006001 | 大便器 | [项目特征] 1.材质:满足设计及规范要求 2.规格、类型:满足设计及规范要求 [工作内容] 1.器具安装 2.附件安装 | 组 | 5
9 | 031004008001 | 成品托布池 | [项目特征] 1.材质:满足设计及规范要求 2.规格、类型:满足设计及规范要求 [工作内容] 1.器具安装 2.附件安装 | 组 | 5
10 | 031004014001 | 普通地漏DN50 | [项目特征] 1.型号、规格:普通地漏DN50，带过滤网无水封直通式地漏加存水弯,直通式地漏的存水弯 [工作内容] 1.安装 | 个 | 15
11 | 031004014002 | 淋浴间地漏DN75 | [项目特征] 1.型号、规格:淋浴间地漏DN75，带过滤网无水封直通式地漏加存水弯,直通式地漏的存水弯 [工作内容] 1.安装 | 个 | 5
本页小计
表-09
分部分项工程项目清单计价表
工程名称：安装工程 | [5 empty] | 第 10 页 共 11 页
序号 | 项目编码 | 项目名称 | 项目特征 | 计量单位 | 工程量 |  | 金额（元）
[7 empty] | 综合单价 | 合价 | 其中:暂估价
12 | 031004003001 | 成品洗脸台盆 | [项目特征] 1.名称:成品洗脸台盆 [工作内容] 1.器具安装 2.附件安装 | 组 | 5
13 | 031004003002 | 成品淘菜盆 | [项目特征] 1.名称:成品淘菜盆 2.规格、类型:满足设计及规范要求 3.材质:满足设计及规范要求 [工作内容] 1.器具安装 2.附件安装 | 组 | 5
其他安装
1 | 031007006001 | 燃气灶具 | [项目特征] 1.用途:家用 [工作内容] 1.安装 2.附件安装 | 台 | 5
2 | 031006012001 | 热水器 | [项目特征] 1.名称:家用热水器（燃气型） 2.型号、容积:满足设计及规范要求 3.安装方式:挂墙 [工作内容] 1.安装 2.附件安装 | 台 | 5
3 | 031006012002 | 抽油烟机 | [项目特征] 1.名称:家用抽油烟机 2.型号、容积:满足设计及规范要求 3.安装方式:挂墙 [工作内容] 1.安装 2.附件安装 | 台 | 5
本页小计
表-09
分部分项工程项目清单计价表
工程名称：安装工程 | [5 empty] | 第 11 页 共 11 页
合 计

## 表-09 施工技术措施项目清单计价表
表-09
施工技术措施项目清单计价表
工程名称：安装工程 | [5 empty] | 第 1 页 共 1 页
序号 | 项目编码 | 项目名称 | 项目特征 | 计量单位 | 工程量 |  | 金额（元）
[7 empty] | 综合单价 | 合价 | 其中:暂估价
| 一 | 施工技术措施项目
1 | 031301017001 | 脚手架搭拆 |  | 项 | 1
本页小计
合 计

## 分部分项工程量清单综合单价分析表
分部分项工程项目综合单价分析表(一)
工程名称：安装工程 | [11 empty] | 第 1 页 共 8 页
序号 | 项目编码 | 项目名称及说明 | 单位 | 清单量 | 定额号 | 定额名称 | 单位 | 工程量 | 综合单价组成（元） | [5 empty] | 综合单价 | 综合合价
[9 empty] | 人工费 | 材料费 | 机械费 |  | 管理费 | 利润
1 | 030411001001 | 配管PVC16 | m | 486.19 | 借JC0090 | 砼剔槽 20×40以内 | 10延长米 | 9.7238
[5 empty] | CD1455 | 砖、混凝土结构暗配 电工硬质塑料绝缘套管外径(mm以内) 16 | 100m | 4.8619
小计
2 | 030411001002 | 配管PVC20 | m | 447.57 | 借JC0090 | 砼剔槽 20×40以内 | 10延长米 | 8.9514
[5 empty] | CD1456 | 砖、混凝土结构暗配 电工硬质塑料绝缘套管外径(mm以内) 20 | 100m | 4.4757
小计
3 | 030411004001 | 配线ZRBV-4mm2 | m | 1342.71 | CD1603 | 照明线路 导线截面积(mm2以内) 铜芯4 | 100m单线 | 13.4271
小计
分部分项工程项目综合单价分析表(一)
工程名称：安装工程 | [11 empty] | 第 2 页 共 8 页
序号 | 项目编码 | 项目名称及说明 | 单位 | 清单量 | 定额号 | 定额名称 | 单位 | 工程量 | 综合单价组成（元） | [5 empty] | 综合单价 | 综合合价
[9 empty] | 人工费 | 材料费 | 机械费 |  | 管理费 | 利润
4 | 030411004002 | 配线ZRBV-2.5mm2 | m | 1057.92 | CD1602 | 照明线路 导线截面积(mm2以内) 铜芯2.5 | 100m单线 | 10.5792
小计
5 | 030502007002 | 电视信号线 | m | 90.06 | CE0156 | 光缆 管内穿放 ≤12芯 | 100m | 0.9006
小计
6 | 030502007001 | 网络信号线 | m | 147.75 | CE0156 | 光缆 管内穿放 ≤12芯 | 100m | 1.4775
小计
7 | 030404035001 | 普通五孔插座 | 个 | 82 | CD0447 | 暗插座安装 单相带接地 16A以下 | 10套 | 8.2
小计
8 | 030404035002 | 密闭防水插座 | 个 | 15 | CD0447 | 暗插座安装 单相带接地 16A以下 | 10套 | 1.5
小计
分部分项工程项目综合单价分析表(一)
工程名称：安装工程 | [11 empty] | 第 3 页 共 8 页
序号 | 项目编码 | 项目名称及说明 | 单位 | 清单量 | 定额号 | 定额名称 | 单位 | 工程量 | 综合单价组成（元） | [5 empty] | 综合单价 | 综合合价
[9 empty] | 人工费 | 材料费 | 机械费 |  | 管理费 | 利润
9 | 030404035003 | 空调插座 | 个 | 15 | CD0447 | 暗插座安装 单相带接地 16A以下 | 10套 | 1.5
小计
10 | 030502004001 | 电视信号插座 | 个 | 5 | CE0139 | 电视插座 明装 | 个 | 5
小计
11 | 030502004002 | 网络信号插座 | 个 | 15 | CE0139 | 电视插座 明装 | 个 | 15
小计
12 | 030412001002 | 厨房、阳台吸顶灯 | 套 | 15 | CD1787 | 吸顶灯具 灯罩周长(mm)以外 1100 | 10套 | 1.5
小计
13 | 030412001003 | 客厅、餐厅、卧室吸顶灯 | 套 | 24 | CD1787 | 吸顶灯具 灯罩周长(mm)以外 1100 | 10套 | 2.4
小计
14 | 030412001004 | 卫生间浴霸 | 套 | 5 | CD1787 | 吸顶灯具 灯罩周长(mm)以外 1100 | 10套 | 0.5
分部分项工程项目综合单价分析表(一)
工程名称：安装工程 | [11 empty] | 第 4 页 共 8 页
序号 | 项目编码 | 项目名称及说明 | 单位 | 清单量 | 定额号 | 定额名称 | 单位 | 工程量 | 综合单价组成（元） | [5 empty] | 综合单价 | 综合合价
[9 empty] | 人工费 | 材料费 | 机械费 |  | 管理费 | 利润
小计
15 | 030404034001 | 单联单控开关 | 个 | 20 | CD0427 | 照明开关 翘板开关明装 | 10套 | 2
小计
16 | 030404034002 | 单联双控开关 | 个 | 30 | CD0427 | 照明开关 翘板开关明装 | 10套 | 3
小计
17 | 030404034003 | 双联单控开关 | 个 | 5 | CD0427 | 照明开关 翘板开关明装 | 10套 | 0.5
小计
18 | 030411006001 | 开关盒、插座盒 | 个 | 187 | CD1771 | 暗装 开关盒插座盒 | 10个 | 18.7
小计
19 | 030411006002 | 接线盒 | 个 | 53 | CD1772 | 暗装 接线盒 | 10个 | 5.3
小计
20 | 031001006001 | PP-R管Φ25 | m | 53.23 | CK0480 | 室内塑料给水管(热熔连接) 公称外径 ≤25mm | 10m | 5.323
分部分项工程项目综合单价分析表(一)
工程名称：安装工程 | [11 empty] | 第 5 页 共 8 页
序号 | 项目编码 | 项目名称及说明 | 单位 | 清单量 | 定额号 | 定额名称 | 单位 | 工程量 | 综合单价组成（元） | [5 empty] | 综合单价 | 综合合价
[9 empty] | 人工费 | 材料费 | 机械费 |  | 管理费 | 利润
[5 empty] | CK0892 | 管道压力试验 公称直径 ≤25mm | 100m | 0.5323
[5 empty] | CK0874 | 管道消毒、冲洗 公称直径 ≤25mm | 100m | 0.5323
小计
21 | 031001006002 | PP-R管Φ20 | m | 159.46 | CK0479 | 室内塑料给水管(热熔连接) 公称外径 ≤20mm | 10m | 15.946
[5 empty] | CK0891 | 管道压力试验 公称直径 ≤20mm | 100m | 1.0647
[5 empty] | CK0873 | 管道消毒、冲洗 公称直径 ≤20mm | 100m | 1.0647
小计
22 | 031001006003 | PP-R管Φ15 | m | 60.06 | CK0479 | 室内塑料给水管(热熔连接) 公称外径 ≤20mm | 10m | 6.006
分部分项工程项目综合单价分析表(一)
工程名称：安装工程 | [11 empty] | 第 6 页 共 8 页
序号 | 项目编码 | 项目名称及说明 | 单位 | 清单量 | 定额号 | 定额名称 | 单位 | 工程量 | 综合单价组成（元） | [5 empty] | 综合单价 | 综合合价
[9 empty] | 人工费 | 材料费 | 机械费 |  | 管理费 | 利润
[5 empty] | CK0890 | 管道压力试验 公称直径 ≤15mm | 100m | 1.0647
[5 empty] | CK0872 | 管道消毒、冲洗 公称直径 ≤15mm | 100m | 1.0647
小计
23 | 031001006004 | UPVC管Φ100 | m | 8.25 | CK0533 | 室内承插塑料排水管(零件粘接) 公称外径 ≤100mm | 10m | 0.825
小计
24 | 031001006005 | UPVC管Φ75 | m | 12.53 | CK0532 | 室内承插塑料排水管(零件粘接) 公称外径 ≤75mm | 10m | 1.253
小计
分部分项工程项目综合单价分析表(一)
工程名称：安装工程 | [11 empty] | 第 7 页 共 8 页
序号 | 项目编码 | 项目名称及说明 | 单位 | 清单量 | 定额号 | 定额名称 | 单位 | 工程量 | 综合单价组成（元） | [5 empty] | 综合单价 | 综合合价
[9 empty] | 人工费 | 材料费 | 机械费 |  | 管理费 | 利润
25 | 031001006006 | UPVC管Φ50 | m | 8.17 | CK0531 | 室内承插塑料排水管(零件粘接) 公称外径 ≤50mm | 10m | 0.817
小计
26 | 031004010001 | 淋浴器 | 套 | 5 | CK1436 换 | 淋浴器安装 铜管制品 冷热水 | 10组 | 0.5
小计
27 | 031004006001 | 大便器 | 组 | 5 | CK1419 | 坐式大便器安装 连体水箱 | 10组 | 0.5
小计
28 | 031004008001 | 成品托布池 | 组 | 5 | CK1428 | 成品拖布池 | 10组 | 0.5
小计
29 | 031004014001 | 普通地漏DN50 | 个 | 15 | CK1461 | 塑料、铸铁地漏 50 | 10个 | 1.5
小计
30 | 031004014002 | 淋浴间地漏DN75 | 个 | 5 | CK1462 | 塑料、铸铁地漏 80 | 10个 | 0.5
小计
分部分项工程项目综合单价分析表(一)
工程名称：安装工程 | [11 empty] | 第 8 页 共 8 页
序号 | 项目编码 | 项目名称及说明 | 单位 | 清单量 | 定额号 | 定额名称 | 单位 | 工程量 | 综合单价组成（元） | [5 empty] | 综合单价 | 综合合价
[9 empty] | 人工费 | 材料费 | 机械费 |  | 管理费 | 利润
31 | 031004003001 | 成品洗脸台盆 | 组 | 5 | CK1394 | 洗脸盆 成套安装 冷热水 | 10组 | 0.5
小计
32 | 031004003002 | 成品淘菜盆 | 组 | 5 | CK1400 | 洗涤盆 单嘴 | 10组 | 0.5
小计
33 | 031007006001 | 燃气灶具 | 台 | 5 | CK1736 | 民用灶具 内嵌式 | 台 | 5
小计
34 | 031006012001 | 热水器 | 台 | 5 | CK1658 | 开水炉 蒸汽间断式 1# | 台 | 5
小计
35 | 031006012002 | 抽油烟机 | 台 | 5 | CA0583 | 离心式通(引)风机 设备质量(t以内) 0.3 | 台 | 5
小计

## 表-09-1 施工技术措施项目清单综合单价分析表(一)
表-09-1
施工技术措施项目清单综合单价分析表(一)
工程名称：安装工程 |  |  |  |  | 第 1 页 共 2 页
项目编码 | 031301017001 | 项目名称 |  | 脚手架搭拆 | [5 empty] | 计量单位 |  | 项 |  | 综合单价 |  | 829.67
定额编号 | 定额项目名称 | 单位 | 数量 | 定额综合单价 | [9 empty] | 人材机价差 | 其他风险费 | 合价
|  |  |  | 定额人工费 |  | 定额 材料费 | 定额施工机具使用费 | 企业管理费 |  | 利润 |  | 一般风险 费用
|  |  |  | 1 |  | 2 | 3 | 4 | 5 | 6 | 7 | 8 | 9 | 10 | 11 | 12
[8 empty] | 费率 （%） | （1+3） ×(4) | 费率 （%） | （1+3） ×(6) | 费率 （%） | （1+3） ×(8) |  |  | 1+2+3+5+7+9+10+11
BM77 | 脚手架搭拆费(第十册 给排水、采暖、燃气工程) | 元 | 1
BM12 | 脚手架搭拆费(第四册 电气设备安装工程) | 元 | 1
合 计
人工、材料及机械名称 | [5 empty] | 单位 | 数量 | 定额单价 |  | 市场单价 |  | 价差合计 |  | 市场合价 |  | 备注
1.人 工
人工费调整 | bar: 2
2.材 料
（1）计价材料
（2）其他材料费
注：1.此表适用于房屋建筑工程、仿古建筑工程、构筑物工程、市政工程、城市轨道交通的盾构工程及地下工程和轨道工程、爆破工程、机械土石方工程、房屋建筑修缮工程 分部分项工程或技术措施项目清单综合单价分析。 2.此表适用于定额人工费与定额施工机具使用费之和为计算基础并按一般计税方法计算的工程使用。 3.投标报价如不使用本市建设工程主管部门发布的依据,可不填定额项目、编号等。 4.招标文件提供了暂估单价的材料，按暂估的单价填入表内，并在备注栏中注明为“暂估价”。 5.材料应注明名称、规格、型号。
表-09-1
施工技术措施项目清单综合单价分析表(一)
工程名称：安装工程 |  |  |  |  | 第 2 页 共 2 页
3.机 械
（1）机上人工
（2）燃油动力费

## 表-10 施工组织措施项目清单计价表
表-10
施工组织措施项目清单计价表
工程名称：安装工程 | [6 empty] | 第 1 页 共 1 页
序号 | 项目编码 | 项目名称 | 计算 基础 | 费率 (%) | 金额 (元) | 调整 费率 (%) |  | 调整后 金额 (元) | 备注
1 | 031302B02001 | 组织措施费 | 分部分项人工费+技术措施人工费 | 16.39
2 | 031302001001 | 安全文明施工费 | 分部分项人工费+人工价差_预算+技术措施人工费+技术措施人工价差_预算 | 25.1
3 | 031302B03001 | 建设工程竣工档案编制费 | 分部分项人工费+技术措施人工费 | 1.94
合 计
注：1.计算基础和费用标准按本市有关费用定额或文件执行。 2.根据施工方案计算的措施费，可不填写“计算基础”和“费率”的数值，只填写“金额”数值，但应在备注栏说明施工 方案出处或计算方法。

## 表-11 其他项目清单计价汇总表
表-11
其他项目清单计价汇总表
工程名称：安装工程 |  |  |  | 第 1 页 共 1 页
序号 | 项目名称 | 计量单位 | 金额(元) |  | 备注
1 | 暂列金额 | 项 |  |  | 明细详见 表-11-1
2 | 暂估价 | 项
2.1 | 材料(工程设备)暂估价 | 项 | -- |  | 明细详见 表-11-2
2.2 | 专业工程暂估价 | 项 |  |  | 明细详见 表-11-3
3 | 计日工 | 项 |  |  | 明细详见 表-11-4
4 | 总承包服务费 | 项 |  |  | 明细详见 表-11-5
5 | 索赔与现场签证 | 项 |  |  | 明细详见 表-11-6
合 计
注：材料、设备暂估单价进入清单项目综合单价，此处不汇总。

## 表-12 规费、税金项目计价表
表-12
规费、税金项目计价表
工程名称：安装工程 |  |  |  | 第 1 页 共 1 页
序号 | 项目名称 | 计算基础 | 费率(%) |  | 金额（元）
1 | 规费 | 分部分项人工费+技术措施项目人工费 | 18
2 | 税金 | 2.1 + 2.2 + 2.3
2.1 | 增值税 | 分部分项工程费+措施项目费+其他项目费+规费-甲供材料费 | 9
2.2 | 附加税 | 增值税 | 12
2.3 | 环境保护税 | 按实计算
合计

## 人材机价差表
人材机价差表
工程名称：安装工程 | [7 empty] | 第 1 页 共 2 页
序号 | 编码 | 材料名称 | 规格 | 单位 | 数量 | 预算价(元) | 市场价(元) |  | 价差(元) | 价差合计(元) | 备注
1 | 000300010 | 建筑综合工 |  | 工日 | 30.9448
2 | 000300150 | 管工综合工 |  | 工日 | 34.7266
3 | 000300150@1 | 管工综合工 |  | 工日 | 6.065
4 | 000500020 | 设备综合工 |  | 工日 | 14.025
5 | 000500040 | 电工综合工 |  | 工日 | 67.7467
6 | 000500060 | 智能化综合工 |  | 工日 | 3.217
7 | 010302300 | 镀锌铁丝 | φ1.2~2.2 | kg | 6.5363
8 | 012900700 | 热轧薄钢板 | 1.6~1.9 | kg | 1.5
9 | 012901660 | 热轧厚钢板 | 8~15 | kg | 1.6642
10 | 013500220 | 紫铜板 | 0.25~0.5 | kg | 0.5
11 | 020100160 | 橡胶板 | 1~3 | kg | 0.4006
12 | 020101650 | 石棉橡胶板 | 高压 1~6 | kg | 1.5
13 | 030134320 | 塑料胀管 | φ6~8 | 个 | 254.1
14 | 030720010 | 排水栓带链堵 |  | 套 | 5.05
15 | 030730820 | 存水弯 | DN50 | 个 | 5.05
16 | 031340220 | 铁砂布 |  | 张 | 2.0811
17 | 031350110 | 低碳钢焊条 | J422 综合 | kg | 1.05
18 | 031350210 | 低碳钢焊条 | J422 φ3.2 | kg | 0.0992
19 | 040100120 | 普通硅酸盐水泥 | P.O 32.5 | kg | 1.5
20 | 050302000 | 木板 |  | m3 | 0.03
21 | 140300300 | 煤油 |  | kg | 14.44
22 | 140700500 | 机油 | 综合 | kg | 4.12
23 | 140900130 | 黄油钙基脂 |  | kg | 1.235
24 | 143300300 | 丙酮 |  | kg | 0.646
25 | 143504900 | 漂白粉 | 综合 | kg | 0.058
26 | 14390070 | 氧气 |  | m3 | 0.184
人材机价差表
工程名称：安装工程 | [7 empty] | 第 2 页 共 2 页
序号 | 编码 | 材料名称 | 规格 | 单位 | 数量 | 预算价(元) | 市场价(元) |  | 价差(元) | 价差合计(元) | 备注
0
27 | 143900700@1 | 氧气 |  | m3 | 5.1
28 | 143901000 | 乙炔气 |  | kg | 0.0613
29 | 143901000@1 | 乙炔气 |  | kg | 1.7
30 | 144101310 | 玻璃胶 | 310克/支 | 支 | 4.75
31 | 144102700 | 胶粘剂 |  | kg | 1.3615
32 | 144102700@1 | 胶粘剂 |  | kg | 0.26
33 | 144302440 | 电气绝缘胶带 | 18mm×10m×0.13mm | 卷 | 5.8592
34 | 170100530 | 焊接钢管 | DN20 | m | 0.7245
35 | 171900020 | 金属软管 |  | 根 | 15.15
36 | 172701630 | 橡胶软管 | DN20 | m | 0.3323
37 | 180909200 | 塑料给水管 | DN20管件 | 个 | 333.6704
38 | 180909300 | 塑料给水管 | DN25管件 | 个 | 65.2068
39 | 181509500 | 接头 | DN50 | 个 | 5.25
40 | 190101800 | 螺纹截止阀 | J11T-16 DN20 | 个 | 0.2198
41 | 241100100 | 弹簧压力表 | Y-100 0~1.6MPA | 块 | 0.1099
42 | 245900100 | 压力表弯管 | DN15 | 个 | 0.1099
43 | 280304800 | 铜芯聚氯乙烯绝缘导线 | BV-2.5mm2 | m | 115.107
44 | 290902810 | 铜接线端子 | 20A | 个 | 44.66
45 | 341100100 | 水 |  | m3 | 1.9678
46 | 341100400 | 电 |  | kW·h | 29.4654
47 | CY | 柴油 |  | kg | 13.67
48 | DIAN | 电 |  | kW·h | 36.6275
49 | JSRG | 机上人工 |  | 工日 | 0.695
合 计

## 未计价材料表
未计价材料表
工程名称:安装工程 | [5 empty] | 第 1 页 共 2 页
序号 | 材料名称 | 数量 | 单位 | 市场价 | 市场价合价 |  | 备注
1 | 长颈水嘴 | 10.1 | 个
2 | 混合冷热龙头 | 5.05 | 个
3 | 普通地漏DN50，带过滤网无水封直通式地漏加存水弯,直通式地漏的存水弯 | 15.15 | 个
4 | 圆地漏，带过滤网无水封直通式地漏加存水弯,直通式地漏的存水弯 | 5.05 | 个
5 | 连体坐便器进水阀配件 | 5.05 | 套
6 | 洗脸盆排水附件 | 5.05 | 套
7 | 洗涤盆排水附件 | 5.05 | 套
8 | 角型阀(带铜活) | 15.15 | 个
9 | PP-R管Φ25 | 54.0817 | m
10 | PP-R管Φ20 | 162.0114 | m
11 | PP-R管Φ15 | 61.021 | m
12 | UPVC管Φ100 | 7.8375 | m
13 | UPVC管Φ75 | 12.2794 | m
14 | UPVC管Φ50 | 8.268 | m
15 | 承插塑料排水管件(综合)粘接 | 9.537 | 个
16 | 承插塑料排水管件(综合)粘接 | 11.0891 | 个
17 | 承插塑料排水管件(综合)粘接 | 5.6373 | 个
18 | 配管PVC16 | 515.3614 | m
19 | 配管PVC20 | 474.4242 | m
20 | 双管成品淋浴器（含蓬蓬头） | 5 | 套
21 | 洗脸盆 | 5.05 | 个
22 | 淘菜盆 | 5.05 | 个
23 | 洗脸盆托架 | 5.05 | 副
24 | 成品拖布池 | 5.05 | 套
25 | 连体坐便器（含桶盖） | 5.05 | 套
26 | 方形吸顶灯 | 15.15 | 套
27 | 卧室吸顶灯 | 24.24 | 套
28 | 卫生间浴霸 | 5.05 | 套
29 | 单联单控开关 | 20.4 | 套
30 | 双联单控开关 | 5.1 | 套
31 | 电视信号插座 | 5.05 | 个
32 | 普通五孔插座 | 83.64 | 套
33 | 空调插座 | 15.3 | 套
34 | 配线ZRBV-2.5mm2 | 1227.1872 | m
35 | 电视信号线 | 91.8612 | m
36 | 网络信号线 | 150.705 | m
37 | 接线盒 | 54.06 | 个
38 | 开关盒、插座盒 | 190.74 | 个
39 | 热水器 | 5 | 台
40 | 民用燃气灶具 | 5 | 台
41 | 配线ZRBV-4mm2 | 1342.71 | m单线
42 | 密闭防水插座 | 15 | 套
43 | 抽油烟机 | 5 | 台
未计价材料表
工程名称:安装工程 | [5 empty] | 第 2 页 共 2 页
序号 | 材料名称 | 数量 | 单位 | 市场价 | 市场价合价 |  | 备注
44 | 单联双控开关 | 30 | 套
45 | 网络信号插座 | 15 | 个
合 计