## Sheet1
序号 | 名称 | 参考型号 | 设计参数 | 单位 | 数量 | 单价（元） | 合价（元） | 备注
职工食堂 多联机系统 KT-01
1 | 多联式室外机 | SWJ-504 | 制冷量：50.4kw；制热量：56.5kw；电气参数：14kw,380V；R410A制冷剂；运行重量：360kg；IPLV（C）≥3.95。 | 台 | 1 |  |  | KT-01
2 | VRV室内机组（标准型风管式） | DL-22 | 制冷量：2.2kw，L=450m³/h，制热量：2.5kw，机外静压：30pa，R410a制冷剂 | 台 | 1
3 | VRV室内机组（标准型风管式） | DL-50 | 制冷量：5.0kw，L=750m³/h，制热量：5.6kw，机外静压：30pa，R410a制冷剂 | 台 | 2
4 | VRV室内机组（标准型风管式） | DL-63 | 制冷量：6.3kw，L=850m³/h，制热量：7.1kw，机外静压：30pa，R410a制冷剂 | 台 | 3
5 | VRV室内机组（标准型风管式） | DL-71 | 制冷量：7.1kw，L=1050m³/h，制热量：8.0kw，机外静压：30pa，R410a制冷剂 | 台 | 2
6 | VRV室内机组（四面出风天井式） | DLTK-80 | 制冷量：8.0kw，L=1180m³/h，制热量：9.0kw，R410a制冷剂 | 台 | 1
职工食堂 多联机系统 KT-02
7 | 多联式室外机 | SWJ-1130 | 制冷量：112kw；制热量：125kw；电气参数：32.9kw,380V；R410A制冷剂；运行重量：745kg；IPLV（C）≥3.95。 | 台 | 1 |  |  | KT-02
8 | VRV室内机组（四面出风天井式） | DLTK-63 | 制冷量：6.3kw，热量：7.1kw，L=1000m³/h，制R410a制冷剂 | 台 | 3
9 | VRV室内机组（四面出风天井式） | DLTK-112 | 制冷量：11.2kw，制热量：12.5kw，L=1700m³/h，R410a制冷剂 | 台 | 8
职工食堂 多联机系统 KT-03
10 | 多联式室外机 | SWJ-1065 | 制冷量：106.5kw；制热量：119kw；电气参数：31.8kw,380V；R410A制冷剂；运行重量：745kg；IPLV（C）≥3.8。 | 台 | 1 |  |  | KT-03
11 | VRV室内机组（标准型风管式） | DL-22 | 制冷量：2.2kw，L=450m³/h，制热量：2.5kw，机外静压：30pa，R410a制冷剂 | 台 | 1
12 | VRV室内机组（标准型风管式） | DL-25 | 制冷量：2.5kw，L=450m³/h，制热量：2.8kw，机外静压：30pa，R410a制冷剂 | 台 | 3
13 | VRV室内机组（标准型风管式） | DL-32 | 制冷量：3.2kw，L=540m³/h，制热量：3.6kw，机外静压：30pa，R410a制冷剂 | 台 | 3
14 | VRV室内机组（标准型风管式） | DL-40 | 制冷量：4.0kw，L=750m³/h，制热量：4.5kw，机外静压：30pa，R410a制冷剂 | 台 | 4
15 | VRV室内机组（四面出风天井式） | DLTK-71 | 制冷量：7.1kw，热量：8.0kw，L=1050m³/h，制R410a制冷剂 | 台 | 2
16 | VRV室内机组（四面出风天井式） | DLTK-100 | 制冷量：10.0kw，制热量：11.2kw，L=1500m³/h，R410a制冷剂 | 台 | 6
职工食堂 多联机系统 KT-04
17 | 多联式室外机 | SWJ-560 | 制冷量：56kw；制热量：63kw；电气参数：16.6kw,380V；R410A制冷剂；运行重量：385kg；IPLV（C）≥3.95。 | 台 | 1 |  |  | KT-04
18 | VRV室内机组（标准型风管式） | DL-25 | 制冷量：2.5kw，L=450m³/h，制热量：2.8kw，机外静压：30pa，R410a制冷剂 | 台 | 3
19 | VRV室内机组（标准型风管式） | DL-32 | 制冷量：3.2kw，L=540m³/h，制热量：3.6kw，机外静压：30pa，R410a制冷剂 | 台 | 1
20 | VRV室内机组（标准型风管式） | DL-40 | 制冷量：4.0kw，L=750m³/h，制热量：4.5kw，机外静压：30pa，R410a制冷剂 | 台 | 4
21 | VRV室内机组（标准型风管式） | DL-45 | 制冷量：4.5kw，L=750m³/h，制热量：5.0kw，机外静压：30pa，R410a制冷剂 | 台 | 2
22 | VRV室内机组（标准型风管式） | DL-50 | 制冷量：5.0kw，L=750m³/h，制热量：5.6kw，机外静压：30pa，R410a制冷剂 | 台 | 2
23 | VRV室内机组（标准型风管式） | DL-56 | 制冷量：5.6kw，L=850m³/h，制热量：6.3kw，机外静压：30pa，R410a制冷剂 | 台 | 3
职工食堂 多联机系统 KT-05
24 | 多联式室外机 | SWJ-450 | 制冷量：45kw；制热量：50kw；电气参数：12.9kw,380V；R410A制冷剂；运行重量：360kg；IPLV（C）≥3.95。 | 台 | 1 |  |  | KT-05
25 | 多联机系统全新风机组 | XF-101 | L=4000m3/h；制冷量：45kw；制热量：32kw；机外余压：300Pa；1.24kw,380V；运行重量：190kg | 台 | 1 |  |  | XF-101
54