## Sheet1
实验室样品核对系统
序号 | 名称 | 数量 | 单位 | 技术规格和配置要求 | 备注
1 | 样品核对系统 | 1 | 套 | 1.自动采样匹配代替人工手动见证步骤，记录样本进行体外受精的整个过程 2.患者信息录入及身份核对 3.自动打印与匹配患者信息的所有电子标签 4.打印的字迹信息清晰便于肉眼识别 5.所有显示界面为中文界面，操作简单 6.具备多标本同时识别，有效判定当前操作的多个样本是否来自同一对夫妇 7.与现有病历系统对接获取待处理工作信息。 8.自动统计各操作环节的工作量 9.自动记录患者的实验室操作信息 10.支持手术患者信息同步显示到培养室移植工作站及捡卵工作站内，用于匹配标本与当前手术患者信息是否一致。 11.支持冷冻标签打印并显示患者周期信息及条码信息。 12.解冻时通过扫描仪获取患者冷冻胚胎信息， 并与培养皿上RFID标签自动核对。 13.出现配对错误时候有声音报警提示 14.核对操作时支持语音播报患者信息 15.可与现有病历系统对接获取患者信息并可双向信息传输（与现有病例管理系统对接及信息双向传输，不需要患者信息和操作核对信息的二次录入，节约操作时间，并避免多次录入出错的风险） 16.无线射频频率采用13.56兆赫兹高频，遵循电感原理，对胚胎和操作者无电磁辐射，对胚胎发育无影响（需提供电磁辐射EMC与RF产品测试报告） 17.自动规范SOP操作流程，支持对操作环节遗漏的控制。 18.系统并发许可数不限制用户数量 19.录入信息后可以直接打印所有电子标签，不用手写，字迹清晰便于识别、同时可以匹配到RFID电子标签上、标签上且显示夫妻双方的信息用于肉眼识别 20.所有显示界面为中文界面，操作简单
2 | 精液处理核对工作站 | 2 | 套 | 1.RFID主机：2套 2.供电方式： 电源适配器 12-24V Input 3.处理器： ≥1.33GHz 4.屏幕尺寸： ≥10.1" 5.操作系统： Win10 32 bit/Android 64 bit 6.屏幕分辨率：≥1920 x 1080 @ 60 Hz 7.触摸屏：10点触控电容屏 8.网络连接方式：TCP-IP、WIFI 9.RFID阅读器：内置 10.RFID频段：HF高频 11.射频接口：SMA*4 12.RFID部分必须具有CE认证报告 13.可安装在显微镜支架上 14.RFID天线：2套 15.工作频率：13.56MHZ 16.射频接口：SMA*4 17.3D全向感应：支持
3 | 取卵，移植核对工作站 | 4 | 套 | 1.RFID主机：4台 2.供电方式： 电源适配器 12-24V Input 3.处理器： ≥1.33GHz 4.屏幕尺寸： ≥10.1" 5.操作系统： Win10 32 bit/Android 64 bit 6.屏幕分辨率：≥1920 x 1080 @ 60 Hz 7.触摸屏：10点触控电容屏 8.网络连接方式：TCP-IP、WIFI 9.RFID阅读器：内置 10.RFID频段：HF高频 11.射频接口：SMA*1 12.RFID部分必须具有CE认证报告 13.可整体安装在显微镜支架上 14.RFID天线：4台 15.工作频率：13.56MHZ 16.射频接口：SMA*1 17.3D全向感应：支持
4 | 指纹识别仪 | 1 | 个 | 1.像素清晰度：500DPI 2.图像分辨率：500DPI, 电压： 5.0V +/- 0.25V 电流 - 摄取指纹时：100 mA （最大）空闲模式：30 mA （最大）挂起模式：0.5 mA （最大）抗静电：>15 KV• 接口：USB 1.1,图像规格：8位灰度, 图像大小：280×260 3.图像传输速度：<500 mS）兼容标准：FCC Class B, CE
5 | 身份证读卡器 | 1 | 个 | 国家公安部认证或授权，二代身份证读卡
6 | RFID打印机 | 3 | 台 | 定制RFID标签打印机