## Sheet1
生殖中心病历管理系统原有功能基础上需新增功能参数表
序号 | 名称 | 数量 | 单位 | 技术规格和配置要求 | 备注
1 | 新增门禁控制系统模块 | 1 |  | 1、与门禁机对接，将每天符合要求获取通行的患者指纹信息发送至门禁机，控制该部分患者在指定时段进入指定房间。 2、进出通道的权限：对每个通道设置哪些人可以进出，哪些人不能进出。 3、进出通道的时段授权：可以进出该通道的人在什么时间范围内可以进出
2 | 新增医患交流平台模块 | 1 |  | 1、能够给系统中的某个或某一类患者发送短信，例如给同一天取卵的患者发送提醒信息，或给某个患者发送胚胎培养信息。 2、与管理系统现具备胚胎冷冻续费到期提醒功能结合，调用本功能给患者发送续费提醒短信。 3、和医院短信平台对接， 通过医院短信平台给患者发送短信。
3 | 新增随访自动拨号模块 | 1 |  | 1、系统能分类显示需要随访的患者列表 2、能通过软件给需要随访的患者拨号，勿需人工手工电话拨号（含电话语音卡） 3、自动记录拨打电话记录录音，提供查询录音，回放录音功能
4 | 新增取精患者身份验证及显示 | 1 |  | 1.在现有的身份验证基础功能上，新增取精患者身份验证及显示。 2.通过门禁系统与配套硬件设施实现身份验证及显示。 3.显示功能：同过显示屏显示患者相关信息，核对人员身份方便手术室与实验室能通过传递窗上显示屏查看患者信息。
5 | 新增IUI手术验证及显示 | 1 |  | 1.在现有的身份验证基础功能上，新增患者IUI手术身份验证及显示。 2.通过相关硬件设施来验证准备进行IUI手术的患者的身份是否正确。 3.显示功能：通过显示屏显示正在进行IUI手术的患者相关信息，核对人员身份，方便手术室与实验室能通过传递窗上显示屏查看患者信息。
6 | 新增女方患者身份验证及显示 | 1 |  | 1.在现有的身份验证基础功能上，新增女方患者身份验证及显示。 2.通过相关硬件设施来验证女方准备手术（取卵、移植）的患者的身份是否正确。 3.显示功能：通过显示屏显示正在进行手术的患者相关信息，核对人员身份，方便手术室与实验室能通过传递窗上显示屏查看患者信息。
生殖中心病历管理系统原有功能基础上需新增功能所需硬件参数
序号 | 货物（含材料）名称 | 数量 | 单位 | 功能 | 用途
1 | 指纹门禁机套装 | 4 | 套 | 指纹容量：1500枚记录数 ：10万条•门禁端口:门磁，报警器，电锁，出门开关, 联网方式:TCP\IP端口 采集器:高清无膜指纹采集器 分辨率:500DPI 误判率:≤0.0001% 拒登率:≤0.01% 识别速度:≤2秒 32位400MHZ ,128MFlash，32M RAM, TCP/IP RS485 端口，2.4寸彩屏，指纹ID卡/MF卡/ 报警处理:拆机处理（报警时导通） 算法平台:ZKFinger 最新高速双引擎指纹识别算法 硬件平台:12V DC，待机电流<500mA，工作电流<400mA 显示及操作提示:电源指示灯，双色LED状态指示灯 | 用于取精患者身份验证及显示，以及门禁控制系统。
2 | 机顶盒 | 9 | 个 | 机顶盒：CPU≥I3；内存≥4GB；硬盘≥64GB | 用于取精患者身份验证及显示6个，用于女方患者身份验证及显示3个。
3 | 显示屏 | 13 | 个 | 可视尺寸对角线：≥23英寸 IPS 最佳分辨率：≥1920 x 1080，60 Hz 液晶显示器安装接口：VESA/HDMI（100毫米） 响应时间：6毫秒 可视角：16:9 | 用于取精患者身份验证及显示6个，用于IUI手术验证及显示1个，用于女方患者身份验证及显示6个。
4 | 指纹读头面板+指纹仪 | 4 | 个 |  | 用于取精患者身份验证及显示1个，用于女方患者身份验证及显示3个。
5 | 一体机 | 1 | 台 | 联想 S4350 I5-8400 4G 1T 21.5寸 HDMI接口 | 用于IUI手术验证及显示。
6 | 指纹仪 | 1 | 个 | 像素清晰度：500DPI 图像分辨率：500DPI, 电压： 5.0V +/- 0.25V 电流 - 摄取指纹时：100 mA （最大）空闲模式：30 mA （最大）挂起模式：0.5 mA （最大）抗静电：>15 KV• 接口：USB 1.1,图像规格：8位灰度, 图像大小：280×260 图像传输速度：<500 mS）兼容标准：FCC Class B, CE | 用于IUI手术验证及显示。
7 | RFID/指纹平板 | 4 | 台 | 处理器：ARM Cortex A53四核64位1.3GHz高性能处理器 操作系统：Android 7.0 内存：16GB R0M+2GB RAM 显示屏：8英寸IPS(1280x800)高清屏 摄像头：前200万像素后500万像素自动对焦带LED补光 触控屏：工业级全屏电容屏 电池：3.7V 10000mAh高性能锂聚合物电池 音频：内置麦克风/喇叭 NFC通信协议: ISO/IEC 14443A/B,ISO15693 工作频率: 13.56MHz 指纹传感器：电容（23*35mm） 采集窗口尺寸：12.8*18.0mm 图像大小：256*360pixel 图像分辨率：508dpi | 用于IUI手术验证及显示1台，用于女方患者身份验证及显示3台。