## 封-2 招标控制价
封-2 | 电气工程 |  |  |  |  | 工程
招标控制价
招标控制价 |  | (小写):
(大写):
其中:安全文明施工费(小写):
(大写):
招 标 人： |  |  |  | 工程造价 咨 询 人：
|  |  | (单位盖章) |  | (单位资质专用章)
法定代理人 或其授权人： |  |  |  | 法定代理人 或其授权人：
|  |  | (签字或盖章) |  | (签字或盖章)
编 制 人： |  |  |  | 复 核 人：
|  |  | (造价人员签字盖专用章) |  | (造价工程师签字盖专用章)
时间： 年 月 日

## 表-04 单位工程招标控制价汇总表
表-04
单位工程招标控制价汇总表
工程名称：电气工程 |  |  | 第 1 页 共 1 页
序号 | 汇总内容 | 金额(元) |  | 其中：暂估价(元)
1 | 分部分项工程费
1.1 | C电气工程
2 | 措施项目费
2.1 | 其中：安全文明施工费
3 | 其他项目费
4 | 规费 |  |  | －
5 | 税金 |  |  | －
招标控制价合计=1+2+3+4+5
注：1.本表适用于单位工程招标控制价或投标报价的汇总，如无单位工程划分，单项工程也使用本表汇总。 2.分部分项工程、措施项目中暂估价中应填写材料、工程设备暂估价，其他项目中暂估价应填写专业工程暂估价。

## 表-08 措施项目汇总表
表-08
措施项目汇总表
工程名称：电气工程 |  |  | 第 1 页 共 1 页
序号 | 项目名称 | 金额(元)
|  | 合价 |  | 其中：暂估价
1 | 施工技术措施项目
2 | 施工组织措施项目
2.1 | 其中：安全文明施工费
2.2 | 建设工程竣工档案编制费
措施项目费合计=1+2

## 表-09 分部分项工程项目清单计价表
表-09
分部分项工程项目清单计价表
工程名称：电气工程 | [5 empty] | 第 1 页 共 17 页
序号 | 项目编码 | 项目名称 | 项目特征 | 计量单位 | 工程量 |  | 金额（元）
[7 empty] | 综合单价 | 合价 | 其中:暂估价
| C | 电气工程
1 | 030404017001 | 配电箱APB-108f1 | [项目特征] 1.名称:配电箱APB-108f1 2.规格:配电箱箱体尺寸(高X宽)mm=1800X800 3.型号:Pe=150 KW cos∅=0.6 Kx=1 Ij=268.2A 4.接线端子材质、规格:按设计及规范说明 5.安装方式:挂墙安装 [工作内容] 1.本体安装 2.基础型钢制作、安装 3.焊、压接线端子 4.补刷(喷)油漆 5.接地 | 台 | 1
本页小计
表-09
分部分项工程项目清单计价表
工程名称：电气工程 | [5 empty] | 第 2 页 共 17 页
序号 | 项目编码 | 项目名称 | 项目特征 | 计量单位 | 工程量 |  | 金额（元）
[7 empty] | 综合单价 | 合价 | 其中:暂估价
2 | 030404017006 | AF辅助电箱 | [项目特征] 1.名称:AF辅助电箱 2.规格:Pe=50kW Kx=1 Cosφ=0.85 Pjs=50.00kW Ijs=89.37A 3.基础形式、材质、规格:按设计及规范说明 4.接线端子材质、规格:按设计及规范说明 5.备注:注1:2P型漏电断路器均选用电子式。 注2:漏电断路器动作时,相线和中性线(N线)均应同时断开,漏电断路器动作时间小于等于0.1s。 6.安装方式:挂墙安装,底边距地1.5m [工作内容] 1.本体安装 2.基础型钢制作、安装 3.焊、压接线端子 4.补刷(喷)油漆 5.接地 | 台 | 1
3 | 030404032001 | PP端子箱 | [项目特征] 1.名称:PP端子箱 2.安装部位:挂墙安装,底边距地1.5m [工作内容] 1.本体安装 2.焊、压接线端子 3.接线 | 台 | 1
本页小计
表-09
分部分项工程项目清单计价表
工程名称：电气工程 | [5 empty] | 第 3 页 共 17 页
序号 | 项目编码 | 项目名称 | 项目特征 | 计量单位 | 工程量 |  | 金额（元）
[7 empty] | 综合单价 | 合价 | 其中:暂估价
4 | 030404017007 | 放疗机房配电箱A1 | [项目特征] 1.名称:放疗机房配电箱A1 2.规格:Pe=100kW Kx=1 Cosφ=0.85 Pjs=100.00kW Ijs=178.75A 3.基础形式、材质、规格:按设计及规范说明 4.接线端子材质、规格:按设计及规范说明 5.备注:注1:2P型漏电断路器均选用电子式。 注2:漏电断路器动作时,相线和中性线(N线)均应同时断开,漏电断路器动作时间小于等于0.1s。 6.安装方式:挂墙安装,底边距地1.5m [工作内容] 1.本体安装 2.基础型钢制作、安装 3.焊、压接线端子 4.补刷(喷)油漆 5.接地 | 台 | 1
本页小计
表-09
分部分项工程项目清单计价表
工程名称：电气工程 | [5 empty] | 第 4 页 共 17 页
序号 | 项目编码 | 项目名称 | 项目特征 | 计量单位 | 工程量 |  | 金额（元）
[7 empty] | 综合单价 | 合价 | 其中:暂估价
5 | 030404017008 | 加速器主机配电箱PD | [项目特征] 1.名称:加速器主机配电箱PD 2.型号:Pe=35kW Kx=1 Cosφ=0.85 Pjs=32.00kW Ijs=62.56A 3.基础形式、材质、规格:按设计及规范说明 4.接线端子材质、规格:按设计及规范说明 5.备注:注1:2P型漏电断路器均选用电子式。 注2:漏电断路器动作时,相线和中性线(N线)均应同时断开,漏电断路器动作时间小于等于0.1s。 6.安装方式:挂墙安装,底边距地1.5m [工作内容] 1.本体安装 2.基础型钢制作、安装 3.焊、压接线端子 4.补刷(喷)油漆 5.接地 | 台 | 1
本页小计
表-09
分部分项工程项目清单计价表
工程名称：电气工程 | [5 empty] | 第 5 页 共 17 页
序号 | 项目编码 | 项目名称 | 项目特征 | 计量单位 | 工程量 |  | 金额（元）
[7 empty] | 综合单价 | 合价 | 其中:暂估价
6 | 030404017009 | 水冷系统配电箱SL | [项目特征] 1.名称:水冷系统配电箱SL 2.型号:Pe=10kW Kx=1 Cosφ=0.85 Pjs=10.00kW Ijs=17.87A 3.基础形式、材质、规格:按设计及规范说明 4.接线端子材质、规格:按设计及规范说明 5.备注:注1:2P型漏电断路器均选用电子式。 注2:漏电断路器动作时,相线和中性线(N线)均应同时断开,漏电断路器动作时间小于等于0.1s。 6.安装方式:挂墙安装,底边距地1.5m [工作内容] 1.本体安装 2.基础型钢制作、安装 3.焊、压接线端子 4.补刷(喷)油漆 5.接地 | 台 | 1
本页小计
表-09
分部分项工程项目清单计价表
工程名称：电气工程 | [5 empty] | 第 6 页 共 17 页
序号 | 项目编码 | 项目名称 | 项目特征 | 计量单位 | 工程量 |  | 金额（元）
[7 empty] | 综合单价 | 合价 | 其中:暂估价
7 | 030404017010 | 图像引导配电箱VXI | [项目特征] 1.名称:图像引导配电箱VXI 2.型号:Pe=32kW Kx=1 Cosφ=0.85 Pjs=32.00kW Ijs=57.20A 3.基础形式、材质、规格:按设计及规范说明 4.接线端子材质、规格:按设计及规范说明 5.备注:注1:2P型漏电断路器均选用电子式。 注2:漏电断路器动作时,相线和中性线(N线)均应同时断开,漏电断路器动作时间小于等于0.1s。 6.安装方式:挂墙安装,底边距地1.5m [工作内容] 1.本体安装 2.基础型钢制作、安装 3.焊、压接线端子 4.补刷(喷)油漆 5.接地 | 台 | 1
8 | 030412001001 | 圆形筒灯 | [项目特征] 1.名称:圆形筒灯 2.型号:LED 8W 3.安装方式:吊顶安装 [工作内容] 1.本体安装 | 套 | 22
本页小计
表-09
分部分项工程项目清单计价表
工程名称：电气工程 | [5 empty] | 第 7 页 共 17 页
序号 | 项目编码 | 项目名称 | 项目特征 | 计量单位 | 工程量 |  | 金额（元）
[7 empty] | 综合单价 | 合价 | 其中:暂估价
9 | 030412001003 | 可调光源 | [项目特征] 1.名称:可调光源 2.型号:单个可调光源总功率不超过500W 3.安装方式:吊顶安装 [工作内容] 1.本体安装 | 套 | 4
10 | 030412005001 | 600×600LED平板灯 | [项目特征] 1.名称:600×600LED平板灯 2.规格:LED 50W 3.安装形式:详见设计 [工作内容] 1.本体安装 | 套 | 4
11 | 030412001002 | 吸顶灯 | [项目特征] 1.名称:吸顶灯 2.型号:LED 11W [工作内容] 1.本体安装 | 套 | 2
12 | 011304001001 | 暗藏LED灯带 | [项目特征] 1.名称:暗藏灯带 2.类型:LED 3.规格:16W，6000K 4.安装固定方式:详见设计 [工作内容] 1.安装、固定、接线盒安装 2.接线、调试 | m | 30.96
本页小计
表-09
分部分项工程项目清单计价表
工程名称：电气工程 | [5 empty] | 第 8 页 共 17 页
序号 | 项目编码 | 项目名称 | 项目特征 | 计量单位 | 工程量 |  | 金额（元）
[7 empty] | 综合单价 | 合价 | 其中:暂估价
13 | 030412004001 | 疏散指示灯 | [项目特征] 1.名称:疏散指示灯 2.型号:DC36V，1W，LED光源，色温 2700K 3.要求:自带蓄电池，蓄电池持续工作时间不少于60min 4.安装形式:门框上0.1m安装 [工作内容] 1.本体安装 | 套 | 2
14 | 030412004002 | 单向疏散指示灯 | [项目特征] 1.名称:单向疏散指示灯 2.型号:DC36V，1W，LED光源，色温 2700K 3.要求:自带蓄电池，蓄电池持续工作时间不少于60min 4.安装形式:底边距地0.5m暗装 [工作内容] 1.本体安装 | 套 | 2
15 | 030412002001 | 自带电源的应急照明灯 | [项目特征] 1.名称:自带电源的应急照明灯 2.型号:DC36V，5W，LED光源，色温 2700K 3.要求:自带蓄电池，蓄电池持续工作时间不少于60min 4.安装形式:底边距地2.4m安装 [工作内容] 1.本体安装 | 套 | 2
本页小计
表-09
分部分项工程项目清单计价表
工程名称：电气工程 | [5 empty] | 第 9 页 共 17 页
序号 | 项目编码 | 项目名称 | 项目特征 | 计量单位 | 工程量 |  | 金额（元）
[7 empty] | 综合单价 | 合价 | 其中:暂估价
16 | 030404034001 | 单联单控开关 | [项目特征] 1.名称:单联单控开关 2.材质:满足设计及规范要求 3.规格:250V 10A 4.安装方式:底边距地1.3m安装 [工作内容] 1.本体安装 2.接线 | 套 | 8
17 | 030404034004 | 双联单控开关 | [项目特征] 1.名称:双联单控开关 2.材质:满足设计及规范要求 3.规格:250V 10A 4.安装方式:底边距地1.3m安装 [工作内容] 1.本体安装 2.接线 | 套 | 1
18 | 030404035005 | 单相二三孔插座 10A(安全型) | [项目特征] 1.名称:2+3孔插座 10A(安全型) 2.材质:满足设计及规范要求 3.规格:10A，250V(安全型) 4.安装方式:暗装 [工作内容] 1.本体安装 2.接线 | 套 | 31
19 | 030502012001 | 信息插座 | [项目特征] 1.名称:信息插座 2.安装方式:底边距地0.3m安装 [工作内容] 1.端接模块 2.安装面板 | 个 | 23
本页小计
表-09
分部分项工程项目清单计价表
工程名称：电气工程 | [5 empty] | 第 10 页 共 17 页
序号 | 项目编码 | 项目名称 | 项目特征 | 计量单位 | 工程量 |  | 金额（元）
[7 empty] | 综合单价 | 合价 | 其中:暂估价
20 | 030502012002 | 电话插座 | [项目特征] 1.名称:电话插座 2.安装方式:底边距地0.3m安装 [工作内容] 1.端接模块 2.安装面板 | 个 | 2
21 | 030411006001 | 接线盒 | [项目特征] 1.名称:接线盒 2.材质:满足设计及规范要求 3.规格:满足设计及规范要求 4.安装形式:综合考虑 [工作内容] 1.本体安装 | 个 | 65
22 | 030411003001 | 桥架 | [项目特征] 1.名称:桥架 2.型号:托盘LQJ 3.规格:600mmx200mm 4.材质:按设计 5.接地方式:满足设计及规范要求 6.其他:未尽事宜详见设计资料及招标文件 [工作内容] 1.本体安装 2.弯头、三通、四通、盖板、隔板等安装 3.接地 | m | 50
本页小计
表-09
分部分项工程项目清单计价表
工程名称：电气工程 | [5 empty] | 第 11 页 共 17 页
序号 | 项目编码 | 项目名称 | 项目特征 | 计量单位 | 工程量 |  | 金额（元）
[7 empty] | 综合单价 | 合价 | 其中:暂估价
23 | 030411001002 | 配管JDG20 | [项目特征] 1.名称:配管 2.材质:JDG 3.规格:JDG20 4.敷设方式:详见设计 5.接地要求:满足设计及规范要求 [工作内容] 1.电线管路敷设 2.钢索架设(拉紧装置安装) 3.接地 | m | 28.47
24 | 030411001004 | 配管SC20 | [工作内容] 1.电线管路敷设 2.钢索架设(拉紧装置安装) 3.接地 | m | 3.1
25 | 030411001006 | 配管SC65 | [项目特征] 1.名称:钢管65 2.材质:焊接钢管 3.规格:DN65 4.敷设方式:埋地 [工作内容] 1.电线管路敷设 2.钢索架设(拉紧装置安装) 3.接地 | m | 8
本页小计
表-09
分部分项工程项目清单计价表
工程名称：电气工程 | [5 empty] | 第 12 页 共 17 页
序号 | 项目编码 | 项目名称 | 项目特征 | 计量单位 | 工程量 |  | 金额（元）
[7 empty] | 综合单价 | 合价 | 其中:暂估价
26 | 030411001007 | 配管SC100 | [项目特征] 1.名称:钢管100 2.材质:焊接钢管 3.规格:DN100 4.敷设方式:埋地 [工作内容] 1.电线管路敷设 2.钢索架设(拉紧装置安装) 3.接地 | m | 8.2
27 | 030411001009 | 配管PC20 | [项目特征] 1.名称:配管 2.材质:塑料管 3.规格:PC20 4.敷设方式:详见设计 5.接地要求:满足设计及规范要求 [工作内容] 1.电线管路敷设 2.钢索架设(拉紧装置安装) 3.接地 | m | 161.86
28 | 030411001008 | 配管PC25 | [项目特征] 1.名称:配管 2.材质:塑料管 3.规格:PC25 4.敷设方式:详见设计 5.接地要求:满足设计及规范要求 [工作内容] 1.电线管路敷设 2.钢索架设(拉紧装置安装) 3.接地 | m | 284.9
本页小计
表-09
分部分项工程项目清单计价表
工程名称：电气工程 | [5 empty] | 第 13 页 共 17 页
序号 | 项目编码 | 项目名称 | 项目特征 | 计量单位 | 工程量 |  | 金额（元）
[7 empty] | 综合单价 | 合价 | 其中:暂估价
29 | 030411001010 | 配管PC32 | [项目特征] 1.名称:配管 2.材质:塑料管 3.规格:PC32 4.敷设方式:详见设计 5.接地要求:满足设计及规范要求 [工作内容] 1.电线管路敷设 2.钢索架设(拉紧装置安装) 3.接地 | m | 10.32
30 | 030411001011 | 配管PC50 | [项目特征] 1.名称:配管 2.材质:塑料管 3.规格:PC50 4.敷设方式:详见设计 5.接地要求:满足设计及规范要求 [工作内容] 1.电线管路敷设 2.钢索架设(拉紧装置安装) 3.接地 | m | 4.15
本页小计
表-09
分部分项工程项目清单计价表
工程名称：电气工程 | [5 empty] | 第 14 页 共 17 页
序号 | 项目编码 | 项目名称 | 项目特征 | 计量单位 | 工程量 |  | 金额（元）
[7 empty] | 综合单价 | 合价 | 其中:暂估价
31 | 030411004001 | 管内配线WDZ-BYJ-2.5mm2 | [项目特征] 1.名称:配线 2.配线形式:管内穿线 3.型号:WDZ-BYJ 4.规格:2.5mm2 5.材质:铜芯 6.配线部位:详见设计 7.配线线制:详见设计 8.其他做法:满足设计及规范要求 [工作内容] 1.配线 2.钢索架设(拉紧装置安装) 3.支持体(夹板、绝缘子、槽板等)安装 | m | 798.36
32 | 030411004003 | 管内配线WDZ-BYJ-4.0mm2 | [项目特征] 1.名称:配线 2.配线形式:管内穿线 3.型号:WDZ-BYJ 4.规格:4.0mm2 5.材质:铜芯 6.配线部位:详见设计 7.配线线制:详见设计 8.其他做法:满足设计及规范要求 [工作内容] 1.配线 2.钢索架设(拉紧装置安装) 3.支持体(夹板、绝缘子、槽板等)安装 | m | 207.54
本页小计
表-09
分部分项工程项目清单计价表
工程名称：电气工程 | [5 empty] | 第 15 页 共 17 页
序号 | 项目编码 | 项目名称 | 项目特征 | 计量单位 | 工程量 |  | 金额（元）
[7 empty] | 综合单价 | 合价 | 其中:暂估价
33 | 030411004007 | 管内配线WDZ-BYJ-6.0mm2 | [项目特征] 1.名称:配线 2.配线形式:管内穿线 3.型号:WDZ-BYJ 4.规格:6.0mm2 5.材质:铜芯 6.配线部位:详见设计 7.配线线制:详见设计 8.其他做法:满足设计及规范要求 [工作内容] 1.配线 2.钢索架设(拉紧装置安装) 3.支持体(夹板、绝缘子、槽板等)安装 | m | 51.6
34 | 030408001003 | 电力电缆WDZA-YJ(F)E-1(4X185+1X95)mm2 | [项目特征] 1.名称:电力电缆 2.型号及规格:WDZA-YJ(F)E-1(4X185+1X95)mm2 3.材质:铜芯 4.敷设方式、部位:按设计 [工作内容] 1.电缆敷设 2.揭(盖)盖板 | m | 106.18
35 | 030408001004 | 电力电缆WDZA-YJY-4x35+1x16mm2 | [项目特征] 1.名称:电力电缆 2.型号及规格:WDZA-YJY-4x35+1x16mm2 3.材质:铜芯 4.敷设方式、部位:按设计 [工作内容] 1.电缆敷设 2.揭(盖)盖板 | m | 9.98
本页小计
表-09
分部分项工程项目清单计价表
工程名称：电气工程 | [5 empty] | 第 16 页 共 17 页
序号 | 项目编码 | 项目名称 | 项目特征 | 计量单位 | 工程量 |  | 金额（元）
[7 empty] | 综合单价 | 合价 | 其中:暂估价
36 | 030408001005 | 电力电缆WDZA-YJY-4x95+1x50mm2 | [项目特征] 1.名称:电力电缆 2.型号及规格:WDZA-YJY-4x95+1x50mm2 3.材质:铜芯 4.敷设方式、部位:按设计 [工作内容] 1.电缆敷设 2.揭(盖)盖板 | m | 9.76
37 | 030408001006 | 电力电缆WDZA-YJY-5x6mm2 | [项目特征] 1.名称:电力电缆 2.型号及规格:WDZA-YJY-5x6mm2 3.材质:铜芯 4.敷设方式、部位:按设计 [工作内容] 1.电缆敷设 2.揭(盖)盖板 | m | 1
38 | 030408001007 | 电力电缆WDZA-YJY-5x10mm2 | [项目特征] 1.名称:电力电缆 2.型号及规格:WDZA-YJY-5x10mm2 3.材质:铜芯 4.敷设方式、部位:按设计 [工作内容] 1.电缆敷设 2.揭(盖)盖板 | m | 5.87
本页小计
表-09
分部分项工程项目清单计价表
工程名称：电气工程 | [5 empty] | 第 17 页 共 17 页
序号 | 项目编码 | 项目名称 | 项目特征 | 计量单位 | 工程量 |  | 金额（元）
[7 empty] | 综合单价 | 合价 | 其中:暂估价
39 | 030408001008 | 电力电缆WDZA-YJY-5x16mm2 | [项目特征] 1.名称:电力电缆 2.型号及规格:WDZA-YJY-5x16mm2 3.材质:铜芯 4.敷设方式、部位:按设计 [工作内容] 1.电缆敷设 2.揭(盖)盖板 | m | 4.15
40 | 030408002001 | 控制电缆WDZ-KYJ-1x4mm2 | [项目特征] 1.名称:控制电缆 2.规格:WDZ-KYJ-1x4mm2 [工作内容] 1.电缆敷设 2.揭(盖)盖板 | m | 70.25
41 | 030408002002 | 控制电缆WDZ-KYJ-4x2.5mm2 | [项目特征] 1.名称:控制电缆 2.规格:WDZ-KYJ-4x2.5mm2 [工作内容] 1.电缆敷设 2.揭(盖)盖板 | m | 75.86
42 | 030409002001 | -25x4热镀锌扁钢 | [项目特征] 1.名称:-25x4热镀锌扁钢 2.材质:热镀锌扁钢 3.规格:-25x4 4.安装部位:与加速器金属构件连接 [工作内容] 1.接地母线制作、安装 2.补刷(喷)油漆 | m | 5
本页小计
合 计

## 表-09 施工技术措施项目清单计价表
表-09
施工技术措施项目清单计价表
工程名称：电气工程 | [5 empty] | 第 1 页 共 1 页
序号 | 项目编码 | 项目名称 | 项目特征 | 计量单位 | 工程量 |  | 金额（元）
[7 empty] | 综合单价 | 合价 | 其中:暂估价
| 一 | 施工技术措施项目
1 | 031301017001 | 脚手架搭拆 | [项目特征] 1.搭设方式:综合考虑 2.搭设高度:综合考虑 3.脚手架材质:综合考虑 [工作内容] 1.场内、场外材料搬运 2.搭、拆脚手架 3.拆除脚手架后材料的堆放 | 项 | 1
本页小计
合 计

## 表-10 施工组织措施项目清单计价表
表-10
施工组织措施项目清单计价表
工程名称：电气工程 | [6 empty] | 第 1 页 共 1 页
序号 | 项目编码 | 项目名称 | 计算 基础 | 费率 (%) | 金额 (元) | 调整 费率 (%) |  | 调整后 金额 (元) | 备注
1 | 031302B02001 | 组织措施费 | 分部分项人工费+技术措施人工费
2 | 031302001001 | 安全文明施工费 | 分部分项人工费+人工价差_预算+技术措施人工费+技术措施人工价差_预算
3 | 031302B03001 | 建设工程竣工档案编制费 | 分部分项人工费+技术措施人工费
合 计
注：1.计算基础和费用标准按本市有关费用定额或文件执行。 2.根据施工方案计算的措施费，可不填写“计算基础”和“费率”的数值，只填写“金额”数值，但应在备注栏说明施工 方案出处或计算方法。

## 表-11 其他项目清单计价汇总表
表-11
其他项目清单计价汇总表
工程名称：电气工程 |  |  |  | 第 1 页 共 1 页
序号 | 项目名称 | 计量单位 | 金额(元) |  | 备注
1 | 暂列金额 | 项 |  |  | 明细详见 表-11-1
2 | 暂估价 | 项
2.1 | 材料(工程设备)暂估价 | 项 | -- |  | 明细详见 表-11-2
2.2 | 专业工程暂估价 | 项 |  |  | 明细详见 表-11-3
3 | 计日工 | 项 |  |  | 明细详见 表-11-4
4 | 总承包服务费 | 项 |  |  | 明细详见 表-11-5
5 | 索赔与现场签证 | 项 |  |  | 明细详见 表-11-6
合 计 |  |  | 0
注：材料、设备暂估单价进入清单项目综合单价，此处不汇总。

## 表-12 规费、税金项目计价表
表-12
规费、税金项目计价表
工程名称：电气工程 |  |  |  | 第 1 页 共 1 页
序号 | 项目名称 | 计算基础 | 费率(%) |  | 金额（元）
1 | 规费 | 分部分项人工费+技术措施项目人工费
2 | 税金 | 2.1 + 2.2 + 2.3
2.1 | 增值税 | 分部分项工程费+措施项目费+其他项目费+规费-甲供材料费
2.2 | 附加税 | 增值税
2.3 | 环境保护税 | 按实计算
合计

## 人材机价差表
人材机价差表
工程名称：电气工程 | [7 empty] | 第 1 页 共 1 页
序号 | 编码 | 材料名称 | 规格 | 单位 | 数量 | 预算价(元) | 市场价(元) |  | 价差(元) | 价差合计(元) | 备注
1 | 000500040 | 电工综合工 |  | 工日 | 81.1143
2 | JSRG | 机上人工 |  | 工日 | 2.0063
3 | 000500060 | 智能化综合工 |  | 工日 | 1.775
4 | 280304800 | 铜芯聚氯乙烯绝缘导线 | BV-2.5mm2 | m | 139.3082
5 | CY | 柴油 |  | kg | 28.7133
6 | 280306300 | 铜芯聚氯乙烯绝缘软导线 | BVR-6mm2 | m | 11.01
7 | 341300010 | 标志牌 | 塑料扁形 | 个 | 19.5596
8 | DIAN | 电 |  | kW·h | 22.4613
9 | 171900100 | 金属软管 | D15 | m | 6.3778
10 | 010302300 | 镀锌铁丝 | φ1.2~2.2 | kg | 3.4321
11 | 144102700 | 胶粘剂 |  | kg | 0.4613
12 | 012100010 | 角钢 | 综合 | kg | 2
13 | 030134320 | 塑料胀管 | φ6~8 | 个 | 122.368
14 | 011300600 | 镀锌扁钢综合 |  | kg | 1.5
15 | 130500800 | 防锈漆 | C53-1 | kg | 0.15
16 | 030101160 | 镀锌自攻螺钉 | M4~6×20~35 | 个 | 51.3936
合 计

## 未计价材料表
未计价材料表
工程名称:电气工程 | [5 empty] | 第 1 页 共 1 页
序号 | 材料名称 | 数量 | 单位 | 市场价 | 市场价合价 |  | 备注
1 | 电力电缆WDZA-YJ(F)E-1(4X185+1X95) | 107.2418 | m
2 | 桥架-托盘LQJ600*200(铝合金) | 50.5 | m
3 | 150KW配电箱APB-108f1 | 1 | 台
4 | 100KW放疗机房配电箱A1 | 1 | 台
5 | 50KW AF辅助电箱 | 1 | 台
6 | WDZA-YJY-4x95+1x50mm2 | 9.8576 | m
7 | PC25 | 301.994 | m
8 | 35KW加速器主机配电箱PD | 1 | 台
9 | WDZ-BYJ-2.5mm2 | 926.0976 | m
10 | WDZA-YJY-4x35+1x16mm2 | 10.0798 | m
11 | 600×600LED平板灯LED 50W | 4.04 | 套
12 | 10KW水冷系统配电箱SL | 1 | 台
13 | PP端子箱 | 1 | 台
14 | 塑料绝缘控制电缆WDZ-KYJ-4x2.5mm2 | 76.9979 | m
15 | 塑料绝缘控制电缆WDZ-KYJ-1x4 | 71.3038 | m
16 | WDZ-BYJ-4.0mm2 | 217.917 | m
17 | 暗藏LED灯带 | 30.96 | m
18 | 信息插座 | 25.25 | 个
19 | 2+3孔插座 10A(安全型) | 31.62 | 套
20 | 32KW图像引导配电箱VXI | 1 | 台
21 | SC100 | 8.446 | m
22 | LED筒灯 8W | 22.22 | 套
23 | 自带电源的应急照明灯 | 2.02 | 套
24 | 电力电缆WDZA-YJY-5x16mm2 | 4.1915 | m
25 | PC20 | 171.5716 | m
26 | 电力电缆WDZ-YJY-5x10mm2 | 5.9287 | m
27 | WDZ-BYJ-6.0mm2 | 54.18 | m
28 | SC65 | 8.24 | m
29 | 可调光源 | 4.04 | 套
30 | 单联单控开关 | 8.16 | 套
31 | 疏散指示灯1W | 2.02 | 套
32 | 单向疏散指示灯 | 2.02 | 套
33 | -25x4热镀锌扁钢 | 5.25 | m
34 | 接线盒 | 66.3 | 个
35 | JDG20 | 29.3241 | m
36 | 吸顶灯LED 11W | 2.02 | 套
37 | PC32 | 10.9392 | m
38 | SC20 | 3.193 | m
39 | PC50 | 4.399 | m
40 | 电力电缆WDZ-YJY-5x6mm2 | 1.01 | m
41 | 双联单控开关 | 1.02 | 套
合 计