## 安防设备明细表
两院区安防设备限价清单
序号 | 设备名称 | 设备品牌 | 技术要求 | 响应设备品牌 及型号 | 设备数量 | 单位 | 单价 | 合计
一、设备费用（因我院现有视频系统为海康威视系，为保障兼容性，摄像头等需与现有系统兼容的设备原则上使用海康产品，其他产品在保障质量的前提上品牌不做限定）
1 | 筒型网络摄像机 | 海康威视 | 400万筒型网络摄像机 最高分辨率可达2560 × 1440 @25 fps 支持SmartIR，防止夜间红外过曝 支持背光补偿，强光抑制，3D数字降噪，数字宽动态，适应不同使用环境 支持开放型网络视频接口，ISAPI，SDK，GB28181协议，支持萤石平台接入 1个内置麦克风 智能补光，支持白光/红外双补光，红外光最远可达50 m，白光最远可达30 m 符合IP67防尘防水设计，可靠性高 |  | 100 | 台
2 | 臻全彩筒型网络摄像机 | 海康威视 | 400万臻全彩筒型网络摄像机 全彩筒型网络摄像机，采用全彩级高灵敏度传感器，F1.0超大光圈镜头，最高分辨率可达400万像素，并在此分辨率下可输出25 fps实时图像，图像更流畅 支持1个RJ45 10 M/100 M自适应以太网口，1个内置麦克风 支持区域入侵侦测，越界侦测，进入区域侦测，离开区域侦测 支持背光补偿，强光抑制，3D数字降噪，120 dB宽动态，适应不同环境 支持柔光灯补光，照射距离最远可达30 m 符合IP67防尘防水设计，可靠性高 |  | 100 | 台
3 | PTZ半球摄像机 | 海康威视 | 400万2.5寸4倍半球型网络红外PTZ摄像机_PoE版 支持最大2560×1440@30fps高清画面输出 内置4颗补光灯，支持红外补光，最远照射距离达20m 支持4倍光学变倍（2.8-12mm），16倍数字变倍 支持水平355°，垂直90°旋转 内置麦克风与扬声器，支持双向语音对讲功能 具备1进1出音频线，支持1路音频输入和1路音频输出 支持300个预置位，支持一键守望、一键巡航功能 支持数字降噪、数字宽动态、强光抑制、ROI等图像功能 支持最大512GB的 Micro SD/Micro SDHC/Micro SDXC卡存储 支持吸顶安装或壁装（壁装支架需另配） IP66防水防尘 |  | 40 | 台
4 | 双光谱筒型摄像机 | 海康威视 | 双光谱筒型摄像机 热成像像素160 × 120，像元大小17um，NETD < 40 mK (25°C, F1.0) 支持区域入侵探测、越界探测、进入区域探测、离开区域探测、音频异常探测、高温物体检测等功能 支持测温功能:支持普通测温，专家测温检测；可以画最多10个点，1条线，10个区域检测。测温范围：-20 °C~150 °C，测温精度：±8 °C或者读数的±8% 支持吸烟检测、测温防火检测、烟雾检测 智能功能资源配置：测温、周界功能支持同时开启。测温、测温防火检测、烟雾检测支持同时开启。测温、火点检测、AI开放平台支持同时开启。周界功能不支持与火点、吸烟、烟雾检测两两同时开启。 支持联动白光报警、支持联动声音报警，内置白光灯和扬声器 支持AI开放平台 支持叉车去误报智能功能 支持线性、直方图、自适应等热成像AGC模式，支持DDE、3D DNR。 可通过外接温湿度传感器，在样机OSD界面显示传感器信息 可见光传感器类型：400万星光级1/2.7" Progressive Scan CMOS 可见光焦距&视场角：4mm,84.0°×43.1° 可见光分辨率：2688×1520 防护等级：IP67 |  | 1 | 台
5 | 全彩海螺型网络摄像机 | 海康威视 | 400万臻全彩海螺型网络摄像机 臻全彩海螺型网络摄像机，采用全彩级高灵敏度传感器 F1.0超大光圈镜头 最高分辨率可达400万像素，并在此分辨率下可输出25 fps实时图像，提供更清晰与流畅的视频流输入 支持区域入侵侦测，越界侦测，进入区域侦测，离开区域侦测 支持背光补偿，强光抑制，3D数字降噪，120 dB宽动态，适应不同环境 支持柔光灯补光，照射距离最远可达30 m 1个内置麦克风 符合IP67防尘防水设计，可靠性高 |  | 1 | 台
6 | 警戒智能PTZ球机 | 海康威视 | 400万3寸全彩警戒智能PTZ球机_PoE 采用深度学习硬件及算法，提供高精确度的人车分类报警及人脸抓拍功能 智能警戒：支持越界侦测，区域入侵侦测，进入/离开区域侦测 支持人脸抓拍模式，自动筛选输出最优人脸图，最大同时抓拍5张人脸 支持两种智能资源切换：人脸抓拍、Smart智能事件（警戒）（默认） 支持联动声光报警 最高分辨率可达2560 × 1440 @30 fps 采用全柔光灯补光技术，低功耗，照射距离最远可达30 m 内置麦克风和内置扬声器 支持1路音频输入和1路音频输出 支持1路报警输入和1路报警输出 支持两线式DC：12 V，60 mA电源输出 支持POE （802.3at）供电 IP66; 6000V 防雷、防浪涌、防突波，符合 |  | 1 | 台
7 | 防腐蚀摄像机 | 海康威视 | 防腐蚀系列摄像机 Smart侦测：支持10项异常行为识别，4项异常侦测 F1.0大光圈镜头，夜间全彩画面 最高分辨率可达400万像素（2560 × 1440），并在此分辨率下可输出30 fps实时图像 支持GBK字库，支持更多汉字及生僻字叠加，支持OSD颜色自选 支持120 dB宽动态 支持背光补偿，强光抑制，透雾 支持开放型网络视频接口，ISAPI，GB28181，ISUP协议接入 支持三码流技术 专用防腐蚀复合材料材质，适合各种复杂环境使用 支持IP68防护等级 |  | 3 | 台
8 | 防爆定焦筒机 | 海康威视 | 400万防爆定焦筒机 防爆标志：Ex db IIC T6 Gb/Ex tb IIIC T80℃ Db 防护等级：IP66/68（2m2h） 最高分辨率可达2560 × 1440 @25 fps 高效双色补光灯，使用寿命长，照射距离可达60 m 支持smart IR，防止夜间红外过曝 支持日夜两套参数独立配置 支持DC12V和PoE供电功能 支持3D数字降噪，支持120 dB超宽动态 支持GB28181接入 防护：IP66/IP68（2 m/2 h） |  | 3 | 台
9 | 双光谱筒型摄像机 | 海康威视 | 双光谱筒型摄像机 热成像像素160 × 120，像元大小17um，NETD < 40 mK (25°C, F1.0) 支持区域入侵探测、越界探测、进入区域探测、离开区域探测、音频异常探测、高温物体检测等功能 支持测温功能:支持普通测温，专家测温检测；可以画最多10个点，1条线，10个区域检测。测温范围：-20 °C~150 °C，测温精度：±8 °C或者读数的±8% 支持吸烟检测、测温防火检测、烟雾检测 智能功能资源配置：测温、周界功能支持同时开启。测温、测温防火检测、烟雾检测支持同时开启。测温、火点检测、AI开放平台支持同时开启。周界功能不支持与火点、吸烟、烟雾检测两两同时开启。 支持联动白光报警、支持联动声音报警，内置白光灯和扬声器 支持AI开放平台 支持叉车去误报智能功能 支持线性、直方图、自适应等热成像AGC模式，支持DDE、3D DNR。 可通过外接温湿度传感器，在样机OSD界面显示传感器信息 可见光传感器类型：400万星光级1/2.7" Progressive Scan CMOS 可见光焦距&视场角：4mm,84.0°×43.1° 可见光分辨率：2688×1520 防护等级：IP67 |  | 1 | 台
10 | 无线网桥 | 海康威视 | 5.8G POE 多网口 3km通用网桥 安全：智能识别终端 终端准入管控 可靠：无线抗干扰 故障可自愈 智简：APP、客户端统一管理 拓扑可视化、智能运维 支持对外标准PoE供电 4网口设计 拨码快速配对 点对点，点对多点 |  | 20 | 台
11 | 编码器 | 海康威视 | 1路HDMI高清多媒体接口或1路VGA接口视频输入； 1路HDMI环通输出； 支持H.265、H.264视频编码，主、子码流可独立配置； VGA画面支持位置调整和画面区域裁剪功能； HDMI支持最大 4K（3840×2160/30Hz）信号源输入； 1个网口，支持PoE供电； 支持一键reset恢复默认配置； |  | 1 | 台
12 | 解码器 | 海康威视 | 超高清解码器 支持2路1080P@50/60 或1路4K@30，通过HDMI 1.4本地输入，HDMI可内嵌音频 支持HDMI 1.4视频信号输出，支持4K分辨率（3840 × 2160@30 Hz）超高清输出；支持对接LED显示系统，视频输出最大的LED带载能力为单口260 W 支持两种音频输出方式：HDMI内嵌音频和外置音频输出 采用H.264/H.265编码标准，默认采用H.265，支持子码流及主码流编码 最大支持3200w分辨率解码，具有256个解码通道，支持128路200W，或256路720P视频同时解码上墙 支持单面电视墙拼接、开窗、窗口跨屏漫游、场景轮巡和窗口轮巡功能，单屏支持4个1080P或2个4K图层，单窗口支持1/4/6/8/9/16/25/36窗口分屏功能，整机最大支持64个场景，整机支持256个平台预案轮巡组 解码分辨率：最高3200W像素 视频解码通道：256 视频输入接口：2路HDMI 1.4，最大支持4K（仅奇数口） 音频输入接口：2路HDMI内嵌 音频输出接口：16路HDMI内嵌或DB15转BNC独立音频输出 |  | 1 | 台
13 | 16盘位网络存储阵列 | 海康威视 | 3U 16盘位，机架式网络存储设备 CPU：1颗64位多核处理器 内存：8GB 硬盘：16个SATA接口，支持硬盘热插拔 视频性能：最大支持接入450路（最大接入带宽900Mbps） 支持视频流直写 支持VRAID、RAID0、1、5、6、10、50等多种RAID模式 支持一键配置（VRAID模式），可快速部署阵列和存储池 支持局部重构，原盘或其克隆盘拔出设备后再插回，未被覆盖数据可快速恢复 支持按需取流功能，未处于录像计划时间内的通道不占用网络带宽 支持运维总览展示，可快速定位设备异常情况 |  | 1 | 台
14 | 24盘位网络存储阵列 | 海康威视 | 4U机架式24盘位网络存储设备，搭载64位多核处理器，1+1冗余电源、冗余风扇，实现7×24小时稳定运行 处理器：1颗64位多核处理器 系统内存：8GB（可扩展至64GB） 系统盘：1×240GB SSD（后置） 存储接口：24个SATA接口，支持硬盘热插拔，可满配4TB/6TB/8TB/10TB/16TB硬盘 视频性能：最大支持接入768路（最大接入带宽1536Mbps） 图片性能：最大支持100张/S（单张图片500KB） 支持RAID降级可读写(VRAID)，支持全局热备(RAID0、1、5、6、10)，多重保护数据安全 支持局部重构，原盘或其克隆盘拔出设备后再插回，未被覆盖数据可快速恢复 支持定时录像、事件录像、手动录像等多种录像方式 支持视频检索功能，按照监控点编号、录像类型、时间组合等条件查询 支持视频回放功能，正序回放、定位回放、倍速回放等功能 支持按需取流功能，未处于录像计划时间内的通道不占用网络带宽 |  | 1 | 台
15 | 管理平台监控点位授权 | 海康威视 | 接入现有平台授权资格，为保证和原来的安防管理系统兼容，实现统一管理，需要出具原厂商出具的无缝对接承诺函，并加盖厂商公章 |  | 300 | 点
16 | 16盘位网络硬盘录像机 | 海康威视 | 3U机架式16盘位嵌入式网络硬盘录像机，整机采用短机箱设计，搭载高性能ATX电源 存储接口：16个SATA接口，支持硬盘热插拔，可满配20TB硬盘 报警接口：16路报警输入，9路报警输出（其中第9路支持CTRL 12V） 接入能力：64路H.264、H.265格式高清码流接入 整机搭载高性能AI处理器，搭配智能相机，支持全路数以文搜图应用 1、以文搜图应用 内置图文搜索引擎，支持开放式语义检索，输入文字描述即可查找人、车、非机动车及附属物等目标； 支持搜索结果按相似度排序展示，根据搜索结果，可一键关联录像片段及以图搜图； 以文搜图能力：64路，以图搜图能力：64路 2、目标识别应用 目标识别：支持目标抓拍、比对报警；支持以图搜图、按姓名检索、按属性检索 目标名单库：支持16个名单库，总库容5万张 目标抓拍：4路视频流（2MP） 目标比对：16路图片流 3.设备支持文搜功能，可通过文字语义描述，快速检索目标对象或内容；支持对人体、车辆、非机动车、物品、动物、基础事件等类型的检索；并可基于文搜快速检索的结果，对目标进行图搜的二次精准检索定位（以公安部检测报告为准） 4.支持将搜索内容添加到历史记录，历史检索词条保持最近10条，通过直接点击该高频热词或历史记录可直接进行重复检索（以公安部检测报告为准） 5.支持独立的文搜应用展示界面，默认支持全通道录像检索，且通道和时间范围可设；支持自定义选择时间范围，可快速选择1天、3天、7天（以公安部检测报告为准） 6.设备支持独立的智能文搜应用模块，应用内置文搜高频热词，如：人的上衣颜色、下装颜色、随身物品、性别；车的颜色、类型、品牌；其他的抽烟、打电话、玩手机等（以公安部检测报告为准） |  | 2 | 台
17 | 8盘位网络硬盘录像机 | 海康威视 | 2U机架式8盘位嵌入式网络硬盘录像机，采用存算一体架构，内置高性能AI处理器，搭载1+1冗余电源 存储接口：8个SATA接口，支持硬盘热插拔，可满配25TB硬盘 报警接口：16路报警输入，9路报警输出（其中第9路支持CTRL 12V） 接入能力：64路H.264、H.265格式高清码流接入 整机搭载高性能AI处理器，搭配智能相机，支持全路数以文搜图应用 1、以文搜图应用 内置图文搜索引擎，支持开放式语义检索，输入文字描述即可查找人、车、非机动车及附属物等目标 支持搜索结果按相似度排序展示，根据搜索结果，可一键关联录像片段及以图搜图 以文搜图能力：64路，以图搜图能力：64路 2、目标识别应用 目标识别：支持目标抓拍、比对报警；支持以图搜图、按姓名检索、按属性检索 目标名单库：支持32个名单库，总库容10万张 目标抓拍：16路视频流（2MP） 目标比对：48路图片流 3.设备支持文搜功能，可通过文字语义描述，快速检索目标对象或内容；并可基于文搜快速检索的结果，对目标进行图搜的二次精准检索定位（以公安部检测报告为准） 4.支持将搜索内容添加到历史记录，历史检索词条保持最近10条，通过直接点击该高频热词或历史记录可直接进行重复检索（以公安部检测报告为准） 5.支持独立的文搜应用展示界面，默认支持全通道录像检索，且通道和时间范围可设；支持自定义选择时间范围，可快速选择1天、3天、7天（以公安部检测报告为准） 6.设备支持独立的智能文搜应用模块，应用内置文搜高频热词，如：人的上衣颜色、下装颜色、随身物品、性别；车的颜色、类型、品牌；其他的抽烟、打电话、玩手机等（以公安部检测报告为准） |  | 2 | 台
18 | 2盘位网络硬盘录像机 | 海康威视 | 1U机架式2盘位嵌入式网络硬盘录像机，采用短机箱设计，搭载高性能电源 存储接口：2个SATA接口，可满配8TB硬盘 报警接口：4路报警输入，1路报警输出 接入能力：16路H.264、H.265格式高清码流接入 解码能力：最大支持8×1080P 显示能力：最大支持4K输出 |  | 1 | 台
19 | 8TB 监控硬盘 | 海康威视 | 8TB容量，3.5英寸，SATA3.0接口，7200RPM AllFrame AI全帧技术，提升用户AI视频分析检索体验 支持5年有限质保服务 |  | 1 | 块
20 | 8TB 企业级硬盘 | 海康威视 | 8TB HDD 传统磁记录（CMR），确保广泛兼容性 符合工业标准的3.5英寸，26.1毫米高度规格 支持5年有限质保服务 |  | 10 | 块
21 | 三层光交换机 |  | 三层万兆交换机（48个万兆光口，2个40G/100G光口） 交换容量：2.56 Tbps/25.6 Tbps 包转发率：1260Mpps 端口规格：48个10GE SFP+端口，2个40/100GE QSFP28端口，2个扩展槽位 VLAN：支持基于端口的VLAN；支持基于MAC的VLAN；支持基于协议的VLAN；支持策略VLAN；支持QinQ；支持MVRP IPv4路由：支持IPv4/Ipv6静态路由、支持双栈 IPv6路由：支持ND 支持静态/动态聚合 支持跨设备聚合 端口镜像：支持本地和远程端口镜像 支持流镜像 支持基于流的流量统计 支持基于流的限速 支持本地堆叠和远程堆叠 |  | 1 | 台
22 | 24口POE接入交换机 |  | 轻网管千兆POE交换机(24千兆POE电+4千兆光) 提供24个千兆PoE电口，4个千兆光口 流量控制：支持流量控制 风暴控制：支持风暴控制 端口限速：支持所有端口收、发方向限速 端口镜像：支持端口镜像 设备维护：支持远程升级，默认参数恢复，日志查看，基本网络参数配置 端口最大供电功率：30 W 整机最大供电功率：370 W 交换容量：56 Gbps 包转发率：41.66 Mpps |  | 3 | 台
23 | 8口POE交换机 |  | 提供8个千兆PoE电口，1个千兆电口，1个千兆光口 交换容量 20 Gbps 包转发率 14.88 Mpps 支持IEEE 802.3at/af 端口最大供电功率 30 W 整机最大供电功率 110 W |  | 15 | 台
24 | 16口POE交换机 |  | 提供16个千兆PoE电口，1个千兆电口，1个千兆光口 交换容量 36 Gbps 包转发率 26.78 Mpps 支持IEEE 802.3at/af 端口最大供电功率：30 W 整机最大供电功率：230 W 支持6 KV防浪涌（PoE口） 支持PoE输出功率管理 |  | 10 | 台
25 | 千兆光模块 |  | 千兆20公里单模双纤模块 发射光功率:-6～-1dBm 接收灵敏度（低值）:-21dBm |  | 1 | 块
26 | 8口POE接入交换机 |  | 提供8个百兆PoE电口和1个千兆电口 交换容量：5.6 Gbps 包转发率：4.17 Mpps 支持PoE标准IEEE 802.3af，IEEE 802.3at 端口最大供电功率：30 W 整机最大供电功率：110 W 支持最远250 m传输：端口1～8 支持PoE看门狗 支持6 KV防浪涌（PoE口） |  | 1 | 台
27 | 千兆收发器 |  | 桌面式千兆光纤收发器发送端 端口：1千兆电口、1千兆光口 光纤类型：单模单纤双向 光纤接口：SC 传输距离：3 km |  | 1 | 台
28 | 防水箱 |  | 300x400x150 |  | 1 | 套
29 | 防水箱 |  | 400x500x200 |  | 1 | 套
30 | 挂墙柜 |  | 600*450*363 |  | 1 | 台
31 | 挂墙柜 |  | 600*450*501 |  | 1 | 台
32 | 挂墙柜 |  | 600*450*635 |  | 1 | 台
33 | 机柜 |  | 600*600*1200 |  | 1 | 台
二、新增设备安装费用
1 | 新增安装费 （摄像机） |  | 结算时新增设备由乙方进行安装，按设备费加安装费计算，安装费用为次均综合单价，包括人工费和所需辅材，投标人在报价时充分考虑相关风险、损耗等因素，结算时不因安装距离、安装时间、耗材使用数量等因素调整安装费用。 |  | 200 | 项
2 | 新增安装费 （交换机） |  |  |  | 20 | 项
3 | 总价：
备注：1.本清单设备数量为预估数量，仅供参考，不作为实际采购数量； 2.合同签订后，乙方根据甲方新增或维修需要，进行安装或者供货，次数、数量根据需要确定，按实结算； 3.结算时新增设备由乙方进行安装，按设备费加安装费计算，安装费用为次均综合单价，包括人工费和所需辅材，投标人在报价时充分考虑相关风险、损耗等因素，结算时不因安装距离、安装时间、耗材使用数量等因素调整。 4.维修时乙方仅按甲方需求供货，由甲方维保单位负责维修； 5.因我院现有视频系统为海康威视系，为保障兼容性，摄像头等需与现有系统兼容的设备原则上使用海康产品，其他产品在保障质量的前提上品牌不做限定，所有设备质保期按国家相关规定执行，质保期内免费更换，相关费用均包含在投标单价中。