## 办公家具
病理科储片柜采购清单及技术要求
序号 | 名称 | 规格（单位mm） | 数量 | 单位 | 技术参数 | 备注 | 参考图片 | 单价 | 总价
1 | 蜡块柜 | 500*460*350 | 80 | 个 | 1).整体采用≥1.0mm双面电解板材质制作；内部有ABS蜡块周转盒，每盒体13格，周转盒抽屉采用不锈钢材质阻尼导轨，可手动自由更换，不需机械工具更换抽拉方便；每个抽屉面板上均带一次冲压成型标签框及铝合金扣手； 2).每节5个抽屉，每个抽屉内均带ABS蜡块周转盒，有13列蜡块存储空间，每个抽屉存放蜡块约550块，每节存放蜡块约2750块；每4节带1个基材厚度≥1.0mm304不锈钢底座 3).喷涂及颜色：表面经酸洗、陶化等十二工位防锈处理，采用医用抗菌粉末静电喷涂；4). 优质锁具 | 颜色可选
2 | 切片柜 | 500*460*350 | 60 | 个 | 1）.整体采用≥1.0mm双面电解板材质制作；抽屉滑轨采用滚轮结构，抽拉方便；每个抽屉面板上均带一次冲压成型标签框及铝合金扣手； 2）.每节5个抽屉，每个抽屉有4列切片存储空间，每个抽屉存放标准玻片1400片，每节存放标准玻片约12600片；每4节带1个基材厚度≥1.0mm304不锈钢底座 3).喷涂及颜色：表面经酸洗、陶化等十二工位防锈处理，采用医用抗菌粉末静电喷涂；4). 优质锁具 | 颜色可选
合计：
备注：以下原材料阳光推介参与方请提供有效的第三方机构出具的带CNAS或CMA标识的检测报告；中标供应商在合同签订后需向采购人提供下列产品清单中要求的检验/检测报告原件（中标人须确保检验检测报告是有资质的第三方检验检测机构出具的合法的检验检测报告），检验检测报告内容须包含本项目所投产品的相应的参数： 1、病理储片柜整体性能检测:检验依据符合：GB/T3325-2024、GB/T35607-2024； 1).安全性能：a正常使用时，可接触到的边、角都应进行倒圆、倒角、砂光或以其他合适的方式进行保护。倒圆半径应不小千0.5mm；b固定零部件的结合应牢固无松动，应无少件、透钉、漏钉；c正常使用时，其他部件表面应无锐边、锐角；d按产品标准进行稳定性试验时，不应发生倾翻。 2). 金属喷塑涂层冲击强度：冲击高度400mm,应无剥落、裂纹、皱纹； 3). 金属喷塑涂层耐盐浴：划道两侧3mm外，应无鼓泡、锈蚀、剥落和起皱等现象； 4). 金属喷塑涂层附着力：0级； 5). 抗盐雾：抗盐雾试验后无锈点； 6). 强度和耐久性：顶板和底板持续加载试验，结构、底架和/或腿强度试验，跌落试验，推拉构件强度试验，推拉构件猛关试验，推拉构件猛开试验，推拉构件底板强度试验符合国家标准要求； 7). 产品有害物质：家具涂层可迁移元素（铅Pb、镉Cd、铬Cr、汞Hg、锑Sb、钡Ba、硒Se、砷As）均为未检出； 2、抗菌粉末检测：符合GB18584-2024、GB/T1741-2020； 1). 耐冲击性（正向冲击）：50cm，涂膜无脱落无开裂； 2). 耐湿热性：500h无异常 3). 抑菌率：肺炎克雷伯氏菌抑菌率，金黄色葡萄球菌，大肠杆菌：均≥99%； 4). 抗菌性能：肺炎克雷伯氏菌抑菌率，金黄色葡萄球菌，大肠杆菌均具有较好的抗菌效果； 5). 耐霉菌性等级：0级； 3、阻尼导轨检测：符合GB/T 35607-2024、GB 6675.4-2014。提供符合以下标准阻尼导轨检测报告 1). 耐腐蚀：18h，1.5mm以下锈点不应超过20点/dm2 ，其中直径1.0mm以上的锈点不应超过5点/dm2((距离边缘棱角2 mm以内的不计) 2). 环境属性：产品有害物质铅（Pb）、镉（Cd）、铬（Cr）、汞（Hg）、锑（Sb）、钡（Ba）、硒（Se）、砷（As）符合国家标准。