## 水泵材料（设备）
重庆医科大学附属第二医院江南院区感染楼扩建项目
柴油发电机市场调研报价表
序号 | 名称 | 单位 | 参数说明 | 品牌及产地 | 产品介绍（介绍公司具体产品，现场提供样品） | 材料报价（元/台）
1 | 柴油发电机组 | 2台 | 主用功率:单台常载1000kW/备载1200kw，柴油发电机2台并机运行，并机控制屏为机载成套，机组参考尺寸（长x宽x高）：4600x2100x2300（mm），自带排风，闭式循环水冷，设备自带尾气处理设施，满足环保排放标准。 其余要求详设计说明。 |  | 发动机： 发电机： 控制系统：
备注：调研单位根据公司产品实际情况，自行完善产品品类及报价，报价表加盖单位公章