## 附件2 病房电视、宣传电视和会议平板采购清单及技术要求
附件2 病房电视、宣传电视和会议平板采购清单及技术要求
序号 | 名称 | 规格 | 技术要求 | 综合单价（元） | 参考数量 | 总价（元）
1 | 病房电视、宣传电视 | 32寸 | 1.屏幕分辨率：1366X768; 2.电视类型： 高清 3.接口要求：HDMI2.0接口×1；网络接口×1；USB2.0接口×1；其他接口：1×AV输入（三合一）；1×RF； 4.待机功率（w）：≤0.5W 5.USB支持视频格式：H263/H264/H265/VP8/VP9/AVS/AVS+/AVS2/MPEG2/MPEG4。 6.音频系统：芯片自带环绕声；单体箱体喇叭/6Ω-10W*2 7.CPU核数：四核； 内存：1G+8G. 8.节能要求：二级能效及以上。 |  | 76
2 | 病房电视、宣传电视 | 55寸 | 1.4K全面屏电视，分辨率3840*2160； 2.背光方式：直下式LED，低蓝光； 3.整机工艺：采用无边框设计，金属工艺边框背板，屏占比达95%以上； 4.亮度≥200nits,对比度≥1200：1 ； 5.屏幕比例：16：9； 6.最大可视角度：≥178°； 7.Android 9.0智能操作系统，4核A35高性能处理器，1.8GHz主频，2G DDR4主内存，内置32G大容量闪存，内置双天线wifi模块，支持802.11 a/b/g/n； 8.支持HDMI2.0*2、AV接口*1、同轴接口*1、RF（DTMB）接口*1、USB2.0*2、网络接口*1； 9.支持DTMB与DVB-C清流接收； 10.支持视频解码格式：H264¦H265¦MPEG1¦MPEG2¦MPEG4¦VP8¦AVS¦AVS2¦HLG¦HDR10，jpg¦jpeg¦png¦bmp等常见图片格式，MP3¦MPEG2¦MPEG4¦Dolby MS12¦Vorbis¦FLAC¦APE等音频格式； 11.支持HDR10高动态画质提升技术，可完美还原图像真实色彩； 12.H.264/H.265高清视频处理技术，确保输出的画质高清晰； 13.支持热点，带有无线网络记忆功能。手机投屏电视功能，可按需开/关闭投屏功能； 14.支持DLAN、AirPlay多屏互动；支持语音功能。 15.待机功率：≤0.5W。 16.节能要求：二级能效及以上。 |  | 34
3 | 病房电视、宣传电视 | 75寸 | 1.4K全面屏电视，分辨率3840*2160； 2.背光方式：直下式LED，低蓝光； 3.整机工艺：采用无边框设计，金属工艺边框背板，屏占比达95%以上； 4.亮度≥200nits,对比度≥5000：1 ； 5.屏幕比例：16：9； 6.最大可视角度：≥178°； 7.Android 9.0智能操作系统，4核A35高性能处理器，1.8GHz主频，2G DDR4主内存，内置32G大容量闪存，内置双天线wifi模块，支持802.11 a/b/g/n； 8.支持HDMI2.0*2、AV接口*1、同轴接口*1、RF（DTMB）接口*1、USB2.0*2、网络接口*1； 9.支持DTMB与DVB-C清流接收； 10.支持视频解码格式：H264¦H265¦MPEG1¦MPEG2¦MPEG4¦VP8¦AVS¦AVS2¦HLG¦HDR10，jpg¦jpeg¦png¦bmp等常见图片格式，MP3¦MPEG2¦MPEG4¦Dolby MS12¦Vorbis¦FLAC¦APE等音频格式； 11.支持HDR10高动态画质提升技术，可完美还原图像真实色彩； 12.H.264/H.265高清视频处理技术，确保输出的画质高清晰； 13.支持热点，带有无线网络记忆功能。手机投屏电视功能，可按需开/关闭投屏功能； 14.支持DLAN、AirPlay多屏互动；支持语音功能。 15.待机功率：≤0.5W。 16.节能要求：二级能效及以上。 |  | 6
4 | 病房电视、宣传电视 | 98寸 | 1.4K全面屏电视，分辨率3840*2160；144HZ。 2.背光方式：直下式LED； 3.亮度≥400nits,对比度≥1200：1 ； 5.屏幕比例：16：9； 6.最大可视角度：≥178°； 7.Android 11.0智能操作系统，4核CPU（CA75*2+A55*2）架构，1.5GHz主频，4G DDR4主内存，内置128G大容量闪存，内置双天线wifi模块，支持802.11 a/b/g/n，双网卡。 8.支持HDMI2.1*2、HDMI 2.0*1、AV接口*1、同轴接口*1、RF（DTMB）接口*1、USB2.0*1、USB 3.0*1、网络接口*1； 9.支持DTMB与DVB-C清流接收； 10.支持视频解码格式：H264¦H265¦MPEG1¦MPEG2¦MPEG4¦VP8¦AVS¦AVS2¦HLG¦HDR10，jpg¦jpeg¦png¦bmp等常见图片格式，MP3¦MPEG2¦MPEG4¦Dolby MS12¦Vorbis¦FLAC¦APE等音频格式； 11.画质：支持HDR10解码；具备场景自适应、AI超解像技术、运动补偿，精密平滑处理、动态色调映射、HSR 高刷模式，场景屏变第功能。 12.音频：杜比 MS12Y 解码，Dolby vision音效；扬声器：18W*2+20W*1 13.支持热点，带有无线网络记忆功能。手机投屏电视功能，可按需开/关闭投屏功能； 14.支持DLAN、AirPlay多屏互动；支持远场语音功能。内置会议、播控、商用投屏、WPS等办公应用； 15.待机功率：≤0.5W。 16.节能要求：一级能效及以上。 |  | 4
6 | 会议平板 | 65寸 （Intel 酷睿系列I7第12代或以上） | 一、硬件参数： 1. 节能要求：二级能效及以上。 2. 显示比例16:9，可视角度≥178°。 3. 亮度≥600cd/m2，动态对比度≥6000：1，支持彩色制式:自动PAL/NTSC等制式。 4. 智能交互平板，集白板书写、无线投屏和音视频于一身，支持触控操作。 5. 图像分辨率3840*2160，支持UHD超高清视频的播放，显示比例支持16:9,满足不同宽高比文件的演示和输入视频源的显示需要。 6. 色域覆盖率≥130%NTSC，色彩精准度△E≤1，色彩深度10bit(灰度*256级）。 7. 整机屏幕占比≥90%。 8. 整机采用全物理钢化玻璃，有效保护屏幕显示画面，整机采用防眩光玻璃，屏幕支持防眩光功能，钢化玻璃表面硬度≥9H，透光率≥93%，玻璃的光泽度≤8度。 二、触控 1. 采用红外触控方式，最大支持20点触摸，从内部Android通道切换到内部PC通道后，触摸框在1s内达到可触控状态。从内部PC通道切换到外部通道后，触摸框在2s内达到可触控状态。 2. 整机支持HID 免驱协议，Windows7/8/10/Mac OS/Linux/国产化系统下，自动识别，无需额外安装驱动程序。定位精度≤±0.5mm，最小识别直径≤3mm，书写高度≤2mm，触摸响应时间≤2ms。 3. 触摸分辨率32767（W）X32767（D）。 4. 触摸屏具有防遮挡功能，触摸接收器在单点或多点遮挡后仍能正常书写。 三、音视频 1. 整机内置麦克风阵列数8，非独立外扩展形式，不占用整机设备端口，麦克风拾音距离≥12m。 2. 整机内置2.0声道扬声器，位于设备下边框出音，15W全频扬声器2个，总功率30W。 3. 整机内置非独立高清摄像头，可拍摄5000万像素数的照片，支持输出4K。整机支持输出摄像头视场角≥141度且水平视场角≥139度画面。 4. 内置摄像头、麦克风无需外接线材连接，无任何可见外接线材及模块化拼接痕迹，未占用整机设备端口。 5. 整机硬件支持的音频解码格式包含：MPEG1/2、AC3、EAC3(DDP)、AAC、HEAAC、WMA、WMA10 proM0、WMA10 proM1、WMA10 proM2、VORBIS、LPCM、IMA-ADPCM、 MS-ADPCM、 LBR、 FLAC、 DRA、OPUS、 AC4、MPEG-H TV、Fraunhofer。 6. 整机硬件支持的视频解码格式包含：AVS；AV3+；AVS2.0；H263；H264；H265；MPEG-1；MPEG-2；MPEG-4；VC1；VP6；VP8；VP9；MJPEG。 四、按键接口 1. 前置端口：USB3.0*2、HDMI IN*1、TOUCH*1、Type-C*1。 2. 后置输入端口：LAN IN≥1，COAX≥1，MIC≥1，RS232≥1，HDMI IN2.0≥1，Touch≥1。 3. 后置输出接口：LINE OUT≥1，USB2.0≥2。 4. 前置电源按键，支持开关机，息屏等功能。 5. 整机前置接口至少1路多功能Type-C。 五、网络模块 1. 整机内置无线网卡，在Android/Windows下可实现Wi-Fi连接、AP热点发射及BT蓝牙连接功能。 2. Wi-Fi及AP热点支持频段2.4GHz/5GHz。 3. Wi-Fi制式支持IEEE802.11 a/b/g/n/ac/ax，支持版本Wi-Fi6。 4. Wi-Fi和AP热点工作距离≥12m。 5. 整机无线模块支持IEEE802.11i（WPA和WPA2)、WAP1，确保连接安全性，连上WIFI后支持生成二维码分享WIFI网络。 六、蓝牙模块 1. 支持蓝牙5.2标准，整机支持主动发现蓝牙外设从而连接（无需整机进入发现模式）。 2. 手机可通过蓝牙连接智能交互平板，可以调用音响进行音频播放，智能交互平板可通过蓝牙模块与蓝牙音箱连接，通过蓝牙音箱播放智能交互平板音频。 3. 内置蓝牙模块工作距离≥12米。 七、电子白板 1. 支持书写、擦除、选择、撤销、工具、恢复、翻页等功能。 2. 支持多人书写、图形识别（手绘转标准图形）、文本识别（手写转标准字）。3. 在嵌入式系统下使用白板软件时，整机可根据用户书写操作智能调节屏幕亮度。 3. 背景支持更换额色（包含不少于10个固定颜色），且背景支持网格背景选择，不少于14种网格或底图。 4. 支持公网二维码扫码、局域网分享、邮件等模式分享（二维码和局域网分享支持加密）。 5. 书写软件支持至少12国语言系统。 6. 支持单点和多点书写切换，支持移动、缩放等功能；书写笔支持字体粗细通过滑条自由拖动改变。 7. 在非白板模式下可快捷调出书写板，满足用户临时快速书写需求，快捷白板内容支持快速导入到白板中进行功能扩展，满足灵活讨论需求。 8. 通过移动板面可扩大书写区域，也可以将白板局部任意放大缩小。 9. 白板中可插入图片（插入PNG.JPG等常见格式的图片；可通过手势对插入图片进行旋转、放大、缩小和删除）、也可插入视频。 10. 支持对己保存的白板文件再次进行内容编辑，内容包括：书写笔迹、图片、图形。 八、文件管理 1. 文件管理分类，嵌入式Android操作系统下，支持文件管理功能，能够对整机及接入的外部储存设备文件进行自动归类，可分类查找文档、图片、多媒体，支持关键字检索功能，检索后可直接打开。 九、系纺及系统软件 1. 内置安卓嵌入式系统，Android*14.0版本，具备八核CPU，两核GPU。机身内存*32G ROM，运行内存*4G RAM。 2. 当外接电脑连接设备时，外接电脑可直接读取插在整机上的 U 盘，并识别翻页笔、无线键鼠等 USB 通讯设备，调用整机内置的摄像头、麦克风、扬声器。、 3. 支持通道自动跳转功能，如整机处于正常使用状态HDMI信号接入时，能自动识别并切换到对应的HDMI信号源通道，自动跳转前支持选择确认，待确认后再跳转。 4. 支持外接信号输入时自动唤醒功能，外接电脑显示信号通过HDMI传输线连接至整机时，整机可智能识别外接电脑设备信号输入并自动开机。 5. 支持一键屏幕下移，方便不同身高人员书写操作。 6. 整机支持节能模式，可设置休眠时间（30分钟/60分钟/90分钟/120分钟），可自定义休眠操作（待机/息屏）。 7. 整机支持用户自定义开机通道（信号源），开机后直接进入对应通道画面。 8. 文件快传，支持手机扫码传输文件（文件、图片、视频）到大屏查看、保存。 9. 支持打开悬浮球菜单功能，在任意通道下通过两指双击幕快速调出悬浮罗盘，悬浮菜单包括主页、内置电脑、批注、返回、后台任务、设置等不少于6个功能，并可任意合格通道下通过两指双击屏幕快速调用此悬浮菜单到屏幕任意求位置，且悬浮菜单在使用完毕后会自动隐藏。 10. 应用支持分屏操作，支持选择2个应用进行分屏，可左右拖动调整分屏窗口的大小。 11. 整机支持密码解锁（输入密码解锁），APP锁（打开选定的应用进行需要解锁）。 12. U盘升级：支持通过U盘自动升级和手动升级整机软件版本；OTA在线升级：整机连接网络后，可升级到最新版本。 13. 支持用户快速调用分屏，截屏，录屏，锁屏，计算器，聚光灯，日历，投票器，倒计时，幕布，单独听等功能。 14. 整机系统具备高清4K视频处理能力，4K高清显示，使画面亮丽、清晰、流畅，保证显示效果；且具有自动优化运动图像功能，可有效解决图像抖动问题。 15. 支持企业活动欢迎词，内置可选择不少于12种主题，还可自定义主题，进行互动签名等活动，丰富活动内容。 16. 支持设置三指、五指手势（包含五指左滑，五指右滑，五指上滑，五指下滑等操作），可自定义手势唤醒的功能。 十、OPS电脑： 1. 一体机采用抽拉式模块化电脑，采用标准JAE-80PIN连接器件模块化设计，标准80针接口，外部无任何连线，支持快速拆卸。 2. CPU：INTEL I7 12代及以上；内存：8G DDR4；固态硬盘：256G SSD固态硬盘； 内置WIFI模块。 3. 独立非外扩展接口：1路HDMI，6路USB（其中USB3.0*2），1路RJ45。 4. 所投产品配备正版Windows10 专业版操作系统和正版office2019标准版办公软件，投标人提供本次采购预装的操作系统和办公软件为正版的证明文件。 5. 电脑MTBF*120000小时。 6. 拔插式电脑模块与整机连接部件采用万兆级接口，传输速率最高可达10Gbps 及以上。 十一、可靠性性能 1. 产品触摸组件具备抗扭曲能力,在部分元器件与机身分离≤15 °的情况下仍可正常多点触控。 2. 具有物理防蓝光功能，液晶显示屏可有效过滤 LED 光源中的大量有害蓝光，保护视力健康。 3. 防辐射：按照GB/T9254-2021测试，产品具备防辐射功能。 |  | 20
8 | 会议平板 | 98寸 （Intel 酷睿系列I7第12代或以上） | 一、硬件参数： 1. 节能要求：二级能效及以上。 2. 显示比例16:9，可视角度≥178°。 3. 亮度≥350cd/m2，动态对比度≥6000：1，整机屏幕灰度等级≥256级。 4. 为防止电脑模块跌落造成损坏，整机内置电脑模块采用侧向插拔设计。 5. 整机采用UHD超高清LED液晶屏，液晶显示屏幕采用工业级A规液晶面板，显示比例16:9，分辨率3840×2160。 6. 整机色彩覆盖率（色域）NTSC≥130%，为保障整机色彩显示效果，需支持高色准，sRGB色彩ΔE≤1.0。 7. 整机支持全通道4K显示，全通道OSD菜单及整机内置系统均支持4K图像显示。 8. 整机采用防眩光、防爆、钢化玻璃，钢化玻璃表面硬度≥9H，有效保护屏幕显示画面，屏幕支持防眩光功能，透光率≥95%，雾度≤7%，光泽度≤8度。 二、触控 1. 整机采用红外触控方式，支持Windows系统中进行40点或以上触控，支持在Android系统中进行40点或以上触控。 2. 整机支持HID 免驱协议，Windows7/8/10/Mac OS/Linux/国产化系统下，自动识别，无需额外安装驱动程序，连续触控时，连续的两次触控点检测时间间隔≤5ms，最小识别物≤2mm，触摸精度±0.5mm，整机系统书写延迟≤8ms。 3. 触摸分辨率32767（W）X32767（D）。 4. 触摸屏具有防遮挡功能，触摸接收器在单点或多点遮挡后仍能正常书写。 5. 具备抗强光干扰，触摸屏在照度≥400K LUX（勒克司）环境下仍能正常工作。 三、音视频 1. 整机内置麦克风阵列数8，非独立外扩展形式，不占用整机设备端口，麦克风拾音距离≥12m。 2. 整机内置2.2声道扬声器，其中20W全频音频单元2个，10W高频音频单元2个，额定总功率不低于60W，有效满足课堂视听需求。 3. 整机内置非独立高清摄像头，可拍摄5000万像素数的照片，支持输出4K；整机支持输出摄像头视场角≥141度且水平视场角≥139度画面。 4. 整机内置非独立高清摄像头，摄像头与整机采用一体化设计，无任何可见外接线材及模块化拼接痕迹，未占用整机设备端口。 5. 整机扬声器在100%音量下，可做到1米处声压级≥92db，10米处声压级≥82dB。 6. 支持标准、新闻、Music、电源4种声音模式调节。 四、按键接口 1. 前置端口：USB3.0*2、HDMI IN*1、TOUCH*1、Type-C*1。 2. 后置输入端口：1路HDMI、1路RS232、2路USB接口、1路LAN接口、1路MIC、1路COAX。 3. 后置输出接口：1路音频输出、1路触控USB输出。 4. 整机具备至少6个前置物理按键，包括三合一电源按键、设置、音量+、音量-、护眼、录屏，其中含5个可自定义功能按键。 5. 设备支持5个自定义前置按键，可通过自定义设置实现前置面板功能按键一键启用任一全局小工具（批注、截屏、计时器、降屏、日历），满足不同用户的使用需求。 6. 整机支持通过前置面板物理按键一键启动录屏功能，可将屏幕中显示的课件、音频内容与人声同时录制。 五、网络模块 1. 部署单根网线可实现Android、Windows双系统有线网络连通。 2. 整机内置无线网卡，在Android/Windows下可实现Wi-Fi连接、AP热点发射及BT蓝牙连接功能。 3. 内置 2.4GHz 和 5GHz 双频 wifi，能够连接到网络，访问网页或观看在线视频。 4. Wi-Fi制式支持IEEE802.11 a/b/g/n/ac/ax，支持版本Wi-Fi6。 5. Wi-Fi和AP热点工作距离≥12m。 6. 整机无线模块支持IEEE802.11i（WPA和WPA2)、WAP1，确保连接安全性，连上WIFI后支持生成二维码分享WIFI网络。 六、蓝牙模块 1. 整机支持蓝牙Bluetooth 5.2标准。 2. 整机支持主动发现蓝牙外设从而连接（无需整机进入发现模式），支持连接外部蓝牙音箱播放音频。 七、电子白板 1. 嵌入式Android操作系统下，白板软件提供不低于2种书写笔模式，可分别调整笔迹颜色，提供不低于6种标准颜色，亦可直接在色盘上直接选择任意颜色；支持不少于6级滑动调整笔迹大小，白板书写自带笔锋效果。 2. 嵌入式Android操作系统下，白板支持对已经书写的笔迹和形状的颜色进行更换。 3. 嵌入式Android操作系统下，白板支持对已经书写的笔迹和形状进行选择，拖拽移位、缩放。 4. 嵌入式Android操作系统下，白板支持全局漫游及移动。 5. 嵌入式Android操作系统下，白板书写内容可导出课件、图片、PDF等格式本地保存。支持不少于11种平面图形工具、不少于7种立体图形工具、不少于5种尺规工具。白板软件支持文字自动识别及图形自动识别。 6. 嵌入式Android操作系统下，互动白板支持不少于3种类型的背景：背景颜色，支持不少于4种标准背景颜色，并支持预览自定义的颜色，支持通过色盘、RGB自定义颜色；背景方格，支持田字格、英文格、拼音格等不少于6种学科背景背景图片：内置不少于5种背景图片，支持用户自定义图片作为背景。 7. 嵌入式Android操作系统下，白板软件支持插入常见格式的图片，可对插入图片进行放大、缩小、旋转和删除。 8. 嵌入式Android操作系统下，白板支持将页面进行分享，包括扫码分享、网盘分享、邮件分享等不少于3种分享方式。扫码后可在手机端进行查看及二次分享。分享时，可设定密码对内容进行加密处理，提高分享内容的安全性。 9. 嵌入式Android操作系统下，白板支持将图表、思维导图、本地多媒体文件、浏览器、文档等内容同时插入白板，并显示在同一界面，支持对内嵌窗口进行拖动、关闭操作。 10. 嵌入式Android操作系统下，白板支持一键开启分屏模式，可选择二等分屏、三等分屏、四等分屏等布局模式，不同分屏可同时进行独立操作，支持不同颜色笔迹同时书写及边写边擦等功能。 八、文件管理 1. 在嵌入式Android操作系统下，能对设备本地文件、外接USB所读取到的文件进行自动归类，可分类查找文档、多媒体、图片、应用等，检索后可直接在界面中打开。 九、系纺及系统软件 1. 内置安卓嵌入式系统，Android*14.0版本，具备八核CPU，两核GPU。机身内存*32G ROM，运行内存*4G RAM。 2. 支持通道自动跳转功能，如整机处于正常使用状态，HDMI信号接入时，能自动识别并切换到对应的HDMI信号源通道，且断开后能返回。 3. 支持外接信号输入时自动唤醒功能，整机处于关机通电状态，外接电脑显示信号通过HDMI传输线连接至整机时，整机可智能识别外接电脑设备信号输入并自动开机。 4. 支持外接信号输入时自动唤醒功能，外接电脑显示信号通过HDMI传输线连接至整机时，整机可智能识别外接电脑设备信号输入并自动开机。 5. 支持网络唤醒功能，设备和个人电脑在同一局域网内，且设备连接网线状态下，使用个人电脑通过网络唤醒工具可将设备进行开机。 6. 整机信号源通道支持用户自定义名称，可兼容中英文数字及标点符号输入。 7. 整机支持通过物理按键、手势及触摸快捷按键等方式快捷调用降屏模式。 8. 整机进入息屏状态后，可进行音频播放，语音类教学时有助于提高学生精力集中度，可通过手势唤醒。 9. 整机全通道快捷菜单中应用软件可以进行切换，无需在已经开启任意应用软件全屏模式下退出当前应用再选择更换。 10. 在任意信号源通道下，支持通过快捷菜单快速实现屏幕锁定，通过密码进行解锁，屏幕锁定时整机无法被触控操作。 11. 整机具备高效节能模式，检测到黑暗环境30秒后，自动进入节能模式，且检测到光亮会自动唤醒屏幕，该功能可选择打开或关闭。 12. 整机具备触摸悬浮菜单，支持快速开启或关闭，触摸悬浮菜单支持不少于8个常用固定功能，包括：主页、返回、电脑、批注、屏幕下移、白板书写、信源、多任务等，并可在任意通道下通过手势快速调用此悬浮菜单到屏幕任意位置，且悬浮菜单在使用完毕后会自动隐藏。 13. 整机内置全通道侧边栏快捷菜单，可快速实现快捷设置、调用小工具、系统设置等功能。在任意显示通道下均可通过侧边栏一键进入该触摸菜单。 14. 整机全通道侧边栏快捷菜单包含投票器、计时器、截屏、锁屏、录屏、计算器、冻屏、聚光灯、文件快传、日历、等不少于15个小工具。 15. 整机全通道侧边栏支持调用分屏功能，能在后台选择两个应用（浏览器、相机、白板、WPS文档等）进行分屏显示，不同分屏可同时独立操作，满足多样化的教学需求。 16. 整机支持对内置应用设定密码锁，防止学生误操作，使用此功能前需先设置密码，可单独对应单个应用解除密码管理，也可批量锁定，支持一键解锁。 17. 整机系统具备高清4K视频处理能力，4K高清显示，使画面亮丽、清晰、流畅，保证显示效果；且具有自动优化运动图像功能，可有效解决图像抖动问题。 18. 嵌入式系统提供欢迎页应用，提供广告、政府、制造、企业、医疗、教育、交通、汽车等不少于7种主题，并支持用户修改与自定义模板功能；提供不少于24种背景，并支持用户自定义上传本地模版。 十、OPS电脑： 1. 采用Intel通用标准80pin接口，即插即用，易于维护。 2. CPU：INTEL I7 12代及以上；内存：8G DDR4；固态硬盘：256G SSD固态硬盘； 内置WIFI模块。 3. 独立非外扩展接口：1路HDMI，6路USB（其中USB3.0*2），1路RJ45。 4. 所投产品配备正版Windows10 专业版操作系统和正版office2019标准版办公软件，投标人提供本次采购预装的操作系统和办公软件为正版的证明文件。 5. 电脑MTBF*200000小时。 6. 拔插式电脑模块与整机连接部件采用万兆级接口，传输速率最高可达10Gbps 及以上。 十一、可靠性性能 1. 产品触摸组件具备抗扭曲能力,在部分元器件与机身分离≤15 °的情况下仍可正常多点触控。 2. 整机具备抗振动、防跌落特性，保证整机运输或使用过程中不易受损。 3. 整机电磁干扰ITE达到国标GB/T9254.1-2021 Class B等级要求，使用本产品环境中其他人或者电子设备无需采用任何电磁防护措施，满足教学环境多电子设备共用。 |  | 7
9 | 推车 | 65寸 | 1.金属材质 2.适配相应尺寸的电视、会议平板 |  | 13
|  | 98寸 |  |  | 7
10 | 电视机吊架 | 32寸 |  |  | 1
|  | 55寸 |  |  | 1
11 | 电视机伸缩挂架 | 32寸 |  |  | 1
|  | 55寸 |  |  | 1
|  | 75寸 |  |  | 1
12 | 电视机挂架 | 32寸 |  |  | 1
|  | 55寸 |  |  | 1
|  | 75寸 |  |  | 1
|  | 98寸 |  |  | 1
| 投屏器 |  | 1. 投屏响应时间≤3ms，其它终端抢占当前投屏界面的响应时间≤2ms，在Windows和MacOS系统下，支持10点的触摸反向控制功能。 2. 支持将iOS、Android、Windows、macOS等系统的画面无线传送至智能交互平板，且传屏的同时支持从智能交互平板反向触控电脑设备（Windows）的画面。 3. 支持手机或平板推送文件（音乐、视频、图片、Office文档、电子书等）至智能交互平板。 4. 支持无线鼠标、键盘、触控板、遥控器（Home、上、下、左、右）等功能，可智能控制智能交互平板。支持智能交互平板反向控制PC端（Windows）投屏画面。 5. 实时推送手机摄像头拍摄的画面或麦克风声音到智能交互平板上。 6. 手机或者平板对智能交互平板实时无线批注。 7. 智能交互平板画面反向镜像到客户端，同时客户端可以对智能交互平板进行多点触控。 8. 支持多台客户端设备（iOS、Windows、Mac、Android）同时传屏到智能交互平板，随意组合，智能交互平板画面自动分割。 9. 支持将大屏画面同时传送到多个屏幕上同步显示。 10. 支持可控制已连接设备的上下屏动作。 11. 支持 iOS 设备（iPhone、iPad 或 iPod touch）、macOS 电脑直接使用系统屏幕镜像投屏功能传送屏幕画面到智能交互平板（无需安装App）。 12. 支持任何兼容 DLNA 协议的 App 投屏。 13. 支持同一局域网下不同网段之间的投屏，无需服务器也可使用。 14. 支持客户端扫描智能交互平板显示的二维码即可快速投屏。 15. 支持设置密码，客户端需要输入密码才可投屏，避免投屏事故。 16. 支持单画面模式下，可对投屏的画面进行旋转（0°、90°、180°、270°）。 17. 支持已有设备在投屏，其他设备无法抢占当前投屏画面。 |  | 1
合计