## Sheet1
病毒性肝炎研究所实验室改造定制台柜采购阳光推介清单及技术要求
序号 | 产品名称 | 规格型号 | 单位 | 数量 | 单价 | 总价 | 技术参数
1 | 全钢中央台 | 5000*1500*850 | 组 | 2 |  |  | 全钢材质 ，配12.7mm理化板台面， 空位型，详见备注1
2 | 全钢边台 | 6000*750*850 | 组 | 1
3 | 全钢水槽 | 1100*600*850 | 组 | 3 |  |  | 全钢材质 ，配12.7mm理化板台面， 满柜型，实验室专用pp中水槽+三联水龙头含上下水软管，详见备注2
4 | 水盆水龙头 | 550*450*310 | 套 | 3
5 | 中台试剂架 | 4900*400*750 | 组 | 2 |  |  | 配10mm厚钢化玻璃 ，1.0mm厚镀锌钢板立柱带插座
6 | 全钢药品柜 | 900*450*2000 | 台 | 6 |  |  | 全钢材质，详见备注3
7 | 紧急喷淋 |  | 套 | 1 |  |  | 主体材质：304不锈钢
8 | 钢质岛型插座 | 220V/10A | 个 | 8 |  |  | 采用118型六孔插座，底盒钢制岛型结构
合计
备注1： 1、整体结构：多维立体组合结构（台面+多维全钢柜体+全钢地围+平衡调节系统） 2、台面台面标配国产优质12.7mm实芯理化板台面边缘厚度为25.4mm。 3、柜体：具有承重高、稳定性好、方便安装易于维护等特点；深度530mm,长度有450mm/900mm规格，柜体高度680/720mm、含地围整体高度为800/850mm，主体材料采用厚度不低于1.0mm的镀锌钢板，柜体左侧板、右侧板和背侧钢板经折弯后的厚度为25mm。柜体内部四周焊接位置带有垂直加强筋，并冲有两排矩形孔，距离为50mm, 用于固定层板扣。柜体类型有单门单抽柜、双门双门双抽柜，三抽柜等柜体；整体表面SEFA级别环氧树脂粉末喷涂，耐腐蚀性能优越，既能保证防腐性能，又能保证结构牢固紧密，长期负重不变形； 4、柜门：内开门，柜门外侧与柜体成多维立体形状，凸出柜体10mm；柜门采用双层梯形大斜边设计，突出多维立体感，厚度为30mm，内侧设有磁吸防撞橡胶垫，对门板闭合起减震和固定作用。柜门拉手为一字型暗拉手与门板采用模具一体成型结构（可选304不锈钢或铝合金U型拉手）。柜门与柜体间缝隙不大于2mm，柜门面板颜色与柜体颜色一致（可选配色）。 5、抽屉：外侧与柜体成多维立体形状，凸出柜体10mm，抽屉面板采用双层梯形大斜边设计，突出多维立体感，厚度为30mm，抽屉面板内侧带有磁吸防撞贴，抽屉面板与拉手为模具一体成型结构，打开深度≥400mm。抽屉面板颜色与柜体颜色一致（可选配色）。抽屉拉手与抽屉背板为模具一体成型结构，颜色与柜体颜色一致(可选配色）。 6、五金配件：抽屉滑轨标配400mm优质三节静音轨道（可选配带缓冲功能滑轨）；柜门铰链标配110°优质合金铰链带缓冲功能（可选配304不锈钢合页型铰链）；开合次数能超过十万次以上。 7、全钢地围:地围采用主体材料不低于1.0mm厚冷轧钢板，折弯焊接成一体结构，表面SEFA级别环氧树脂粉末喷涂，耐腐蚀性能优越，既能保证防腐性能，又能保证结构牢固紧密，长期负重不变形。 8、平衡调节系统:采用M8螺栓压模成型地脚，保证可以任意调节实验台平衡性能。
备注2： 三联水龙头（感应式） 1）主体：铜质 2）进口过滤网：为达到实验用水清洁度要求、保证水龙头使用寿命的目的，水龙头进水口必须配备密度为100目的管道式过滤网，防止杂质进入水龙头，保证水质清洁，有效延长阀芯使用寿命 3）涂层：高亮度环氧树脂涂层，耐腐蚀、耐热、防紫外线辐射 4）阀芯：陶瓷阀芯，90度旋转，使用寿命开关50万次，静态最大耐压35巴 5）附件：可拆卸水嘴，可加接防溅滤水器 6）开关旋转：开关标识清晰、醒目，材质PP，颜色为灰色 7）鹅颈管部分：可360度旋转，鹅颈管直径19mm 8）固定座：直径55mm，与台面安装稳定性强。根母与台面间添加齿轮形止退垫，使连接后不易松动 9）水咀四通与上控水阀模具一体热冲成形，密度高，强度大，½进水管为加厚铜管，壁厚大于2.5mm。 PP水槽 1）PP水槽聚丙烯材料 2）外径尺寸550*450*310mm 3）内径尺寸490*390*280mm
备注3： 柜体（顶板、底板、侧板、背板）：采用1.0mm厚热镀锌钢板制作，经环氧树脂静电喷涂处理，耐酸碱腐蚀； 柜体门板：上玻下钢门或全玻门，外框采用双层1.0mm厚热镀锌钢板，经环氧树脂静电喷涂处理，框内嵌入5mm厚钢化玻璃； 层板：单层1.0mm厚热镀锌钢板制作，经环氧树脂喷涂处理； 2）配件： 把手： PVC内嵌式拉手； 合页：115度阻尼铰链； 层板销：1.5mm厚不锈钢板经数控冲床模具成型； 透气孔：由数控机床一次成型； 调整脚：8mm镀锌螺丝，底衬防水尼龙六角套环。