## Sheet1
病毒性肝炎研究所实验室改造定制台柜技术参数及限价清单
序号 | 产品名称 | 规格型号 | 单位 | 数量 | 综合单价限价 （元） | 单价（元） | 总价（元） | 技术参数
1 | 中央实验台 | 5000*1500*850 | 组 | 2 | 11000 |  |  | 全钢材质 ，配12.7mm理化板台面， 空位型，详见备注1
2 | 实验边台 | 6000*750*850 | 组 | 1 | 6600
3 | 全钢水盆柜 | 1100*600*850 | 组 | 1 | 1210 |  |  | 全钢材质 ，配12.7mm理化板台面， 满柜型，实验室专用pp水槽+三联水龙头含上下水软管等辅材，详见备注2
4 | 全钢水盆柜 | 1500*600*850 | 组 | 2 | 1210
5 | 水盆水龙头 | 550*450*310 | 套 | 3 | 380
6 | 试剂架 | 4900*400*750 | 组 | 2 | 1960 |  |  | 配10mm厚钢化玻璃 ，1.0mm厚镀锌钢板立柱带插座
7 | 全钢药品柜 | 900*450*2000 | 台 | 6 | 1280 |  |  | 全钢材质，详见备注3
8 | 紧急喷淋器 |  | 套 | 1 | 2400 |  |  | 主体材质：304不锈钢
9 | 钢质岛型插座 | 220V/10A | 个 | 8 | 60 |  |  | 采用118型六孔插座，底盒钢制岛型结构
合计
备注1： 1、整体结构：多维立体组合结构（台面+多维全钢柜体+全钢地围+平衡调节系统） 2、台面台面标配国产优质12.7mm实芯理化板台面边缘厚度为25.4mm。 3、柜体：具有承重高、稳定性好、方便安装易于维护等特点；深度530mm,长度有450mm/900mm规格，柜体高度680/720mm、含地围整体高度为800/850mm，主体材料采用厚度不低于1.0mm的镀锌钢板，柜体左侧板、右侧板和背侧钢板经折弯后的厚度为25mm。柜体内部四周焊接位置带有垂直加强筋，并冲有两排矩形孔，距离为50mm, 用于固定层板扣。柜体类型有单门单抽柜、双门双门双抽柜，三抽柜等柜体；整体表面SEFA级别环氧树脂粉末喷涂，耐腐蚀性能优越，既能保证防腐性能，又能保证结构牢固紧密，长期负重不变形； 4、柜门：内开门，柜门外侧与柜体成多维立体形状，凸出柜体10mm；柜门采用双层梯形大斜边设计，突出多维立体感，厚度为30mm，内侧设有磁吸防撞橡胶垫，对门板闭合起减震和固定作用。柜门拉手为一字型暗拉手与门板采用模具一体成型结构（可选304不锈钢或铝合金U型拉手）。柜门与柜体间缝隙不大于2mm，柜门面板颜色与柜体颜色一致（可选配色）。 5、抽屉：外侧与柜体成多维立体形状，凸出柜体10mm，抽屉面板采用双层梯形大斜边设计，突出多维立体感，厚度为30mm，抽屉面板内侧带有磁吸防撞贴，抽屉面板与拉手为模具一体成型结构，打开深度≥400mm。抽屉面板颜色与柜体颜色一致（可选配色）。抽屉拉手与抽屉背板为模具一体成型结构，颜色与柜体颜色一致(可选配色）。 6、五金配件：抽屉滑轨标配400mm优质三节静音轨道（可选配带缓冲功能滑轨）；柜门铰链标配110°优质合金铰链带缓冲功能（可选配304不锈钢合页型铰链）；开合次数能超过十万次以上。 7、全钢地围:地围采用主体材料不低于1.0mm厚冷轧钢板，折弯焊接成一体结构，表面SEFA级别环氧树脂粉末喷涂，耐腐蚀性能优越，既能保证防腐性能，又能保证结构牢固紧密，长期负重不变形。 8、平衡调节系统:采用M8螺栓压模成型地脚，保证可以任意调节实验台平衡性能。
备注2： 三联水龙头（脚踏式） 1）主体：铜质 2）进口过滤网：为达到实验用水清洁度要求、保证水龙头使用寿命的目的，水龙头进水口必须配备密度为100目的管道式过滤网，防止杂质进入水龙头，保证水质清洁，有效延长阀芯使用寿命 3）涂层：高亮度环氧树脂涂层，耐腐蚀、耐热、防紫外线辐射 4）阀芯：陶瓷阀芯，90度旋转，使用寿命开关50万次，静态最大耐压35巴 5）附件：可拆卸水嘴，可加接防溅滤水器 6）开关旋转：开关标识清晰、醒目，材质PP，颜色为灰色 7）鹅颈管部分：可360度旋转，鹅颈管直径19mm 8）固定座：直径55mm，与台面安装稳定性强。根母与台面间添加齿轮形止退垫，使连接后不易松动 9）水咀四通与上控水阀模具一体热冲成形，密度高，强度大，½进水管为加厚铜管，壁厚大于2.5mm。 PP水槽 1）PP水槽聚丙烯材料 2）外径尺寸550*450*310mm 3）内径尺寸490*390*280mm
备注3： 柜体（顶板、底板、侧板、背板）：采用1.0mm厚热镀锌钢板制作，经环氧树脂静电喷涂处理，耐酸碱腐蚀； 柜体门板：上玻下钢门或全玻门，外框采用双层1.0mm厚热镀锌钢板，经环氧树脂静电喷涂处理，框内嵌入5mm厚钢化玻璃； 层板：单层1.0mm厚热镀锌钢板制作，经环氧树脂喷涂处理； 2）配件： 把手： PVC内嵌式拉手； 合页：115度阻尼铰链； 层板销：1.5mm厚不锈钢板经数控冲床模具成型； 透气孔：由数控机床一次成型； 调整脚：8mm镀锌螺丝，底衬防水尼龙六角套环。