## Sheet1
附件2：金属类办公家具零星采购清单及技术参数
序号 | 产品名称 | 参考图片 | 技术参数 | 尺寸（mm) | 暂估数量 | 单位 | 单价报价（元） | 合计报价（元）
1 | 中央试验台 |  | 1、整体结构：台面+多维全钢柜体+全钢地围+平衡调节系统 2、台面标配国产优质12.7mm实芯理化板台面边缘厚度为25.4mm。 3、柜体：具有承重高、稳定性好、方便安装易于维护等特点；深度530mm,长度450mm/900mm规格，柜体高度680/720mm、含地围整体高度为800/850mm，主体材料采用厚度不低于1.0mm的电解钢板，。柜体类型有单门单抽柜、双门双抽柜，三抽柜等柜体；整体表面SEFA级别环氧树脂粉末喷涂， 4、全钢支架，所有钢质采用不低于1.0mm厚优质电解钢板为基材，喷涂厚度为≥0.05mm。整体焊接及连接件连接，防酸碱、耐腐蚀； 5、顶柜：所有顶柜门板、侧板、背板、层板均采用不低于1.0mm厚优质电解钢板为基材，喷涂厚度为≥0.05mm。整体焊接及连接件连接，防酸碱、耐腐蚀； 6、中间采用玻璃横板，横档采用圆形钢管。 7、五金配件：抽屉滑轨标配400mm优质三节静音轨道（可选配带缓冲功能滑轨）；柜门铰链标配110°优质合金铰链带缓冲功能（可选配304不锈钢合页型铰链）；开合次数能超过十万次。 8、平衡调节系统：采用M8螺栓压模成型地脚，可任意调节实验台平衡性能。 | 1500*850 (宽*高） | 5 | 米
2 | 边台 |  | 1、整体结构：台面+多维全钢柜体+全钢地围+平衡调节系统 2、台面标配国产优质12.7mm实芯理化板台面边缘厚度为25.4mm。 3、柜体：具有承重高、稳定性好、方便安装易于维护等特点；深度530mm,长度450mm/900mm规格，柜体高度680/720mm、含地围整体高度为800/850mm，主体材料采用厚度不低于1.0mm的电解钢板，。柜体类型有单门单抽柜、双门双抽柜，三抽柜等柜体；整体表面SEFA级别环氧树脂粉末喷涂， 4、全钢支架，所有钢质采用不低于1.0mm厚优质电解钢板为基材，喷涂厚度为≥0.05mm。整体焊接及连接件连接，防酸碱、耐腐蚀；成型性好， 5.顶柜：所有顶柜门板、侧板、背板、层板均采用不低于1.0mm厚优质电解钢板为基材，喷涂厚度为≥0.05mm。整体焊接及连接件连接，防酸碱、耐腐蚀； 6、中间采用玻璃横板，横档采用圆形钢管。 7、五金配件：抽屉滑轨标配400mm优质三节静音轨道（可选配带缓冲功能滑轨）；柜门铰链标配110°优质合金铰链带缓冲功能（可选配304不锈钢合页型铰链）；开合次数能超过十万次。 8、平衡调节系统：采用M8螺栓压模成型地脚，可任意调节实验台平衡性能。 | 750*850(宽*高） | 5 | 米
3 | 单面试剂架柜 |  | 1、全钢架子，所有钢质采用1.0mm厚优质电解钢板为基材，喷涂厚度为≥0.05mm。整体焊接及连接件连接，防酸碱、耐腐蚀；成型性好，折弯的时候，角度公差小，且沿折弯线角度均匀一致； 2、底板采用玻璃横板，横档采用圆形钢管。 3.柜体：所有钢质柜体门板、侧板、背板、抽屉、拉手均采用1.0mm厚优质电解钢板为基材，喷涂厚度为≥0.05mm。整体焊接及连接件连接，防酸碱、耐腐蚀；成型性好，折弯的时候，角度公差小，且沿折弯线角度均匀一致； 4.柜体构造：柜体为全钢落地式结构，柜体底板开孔，方便调整角调节，底板下方做隐藏式水平调节脚，方便整体水平调整。 5.柜体颜色由客户指定。 6.柜体配件 6.1铰链：采用不锈钢液压铰链，缓冲阻尼，弹性好。依据QB/T2189-2013`检验标准，垂直静载荷达45Kg，最大张角可达110度，耐久性≥5万次。 6.2拉手：暗扣型内藏式拉手，颜色可选（实际款式根据需求进行选择） | 长*350*（750+600） | 5 | 米
4 | 吊柜 |  | 全钢柜体 1.柜体：所有钢质柜体门板、侧板、背板、抽屉、拉手均采用1.0mm厚优质电解钢板为基材，喷涂厚度为≥0.05mm。整体焊接及连接件连接，防酸碱、耐腐蚀；成型性好，折弯的时候，角度公差小，且沿折弯线角度均匀一致； 2.柜体构造：柜体为全钢落地式结构，柜体底板开孔，方便调整角调节，底板下方做隐藏式水平调节脚，方便整体水平调整。 3.柜体颜色由客户指定。 4.柜体配件 4.1铰链：采用不锈钢液压铰链，缓冲阻尼，弹性好。依据QB/T2189-2013`检验标准，垂直静载荷达45Kg，最大张角可达110度，耐久性≥5万次。 4.2拉手：暗扣型内藏式拉手，颜色可选（实际款式根据需求进行选择） | 长*300*600 | 5 | 米
5 | 治疗柜 |  | 治疗柜柜体：采用厚度≥1.2mm的SECC级电解钢板，采用电阻焊焊接工艺，光滑平整无毛刺，柜体边框厚度2.5cm，内置高度可调节层板，层板有加强，承重＞50KG，柜门与抽屉采用隐藏式拉手，折弯一体成型，柜门和柜体采用门抽连接，门轴直径5mm ，柜门具有自动吸附静音功能，配液下柜离地（设T脚线）高度100mm，前挡缩进23mm，操作时无抵触感。 台面：台面采用医用高密度人造大理石，材料厚度≥1.2cm，巴氏硬度60 Mpa ，亚克力成分占比20% ，易清洁、抗污垢、耐冲击、耐高温、具有阻燃性、无毒等特点；符合三甲医院等高标准的环境卫生要求，台面边缘（转角）采用磨圆处理、台面表面采用无缝拼接工艺。颜色可选 | 2600*650（高度*深度） | 8 | 米
6 | 试剂柜 |  | 柜体（顶板、底板、侧板、背板）：采用不低于1.0mm厚电解钢板制作，经环氧树脂静电喷涂处理，耐酸碱腐蚀； 柜体门板：上玻下钢门或全玻门，外框采用双层不低于1.0mm厚电解钢板，经环氧树脂静电喷涂处理，框内嵌入5mm厚钢化玻璃； 层板：单层不低于1.0mm厚电解钢板制作，经环氧树脂喷涂处理； 把手： PVC内嵌式拉手； 合页：115度阻尼铰链； 层板：不低于1.0mm厚电解钢板经数控冲床模具成型； 透气孔：由数控机床一次成型； 调整脚：8mm镀锌螺丝，底衬防水尼龙六角套环。 | 1000*600*2000 | 6 | 套
7 | 蜡块柜 |  | 1、整体采用≥1.0mm双面电解板材质制作；内部有ABS蜡块周转盒，每盒体13格，周转盒抽屉采用不锈钢材质阻尼导轨，可手动自由更换，不需机械工具更换抽拉方便；每个抽屉面板上均带一次冲压成型标签框及铝合金扣手； 2、每节5个抽屉，每个抽屉内均带ABS蜡块周转盒，有13列蜡块存储空间，每个抽屉存放蜡块约550块，每节存放蜡块约2750块；每4节带1个基材厚度≥1.0mm304不锈钢底座 3、喷涂及颜色：表面经酸洗、陶化等十二工位防锈处理，采用医用抗菌粉末静电喷涂； 4、 优质锁具 | 500*460*350 | 15 | 套
8 | 切片柜 |  | 1、整体采用≥1.0mm双面电解板材质制作；抽屉滑轨采用滚轮结构，抽拉方便；每个抽屉面板上均带一次冲压成型标签框及铝合金扣手； 2、每节5个抽屉，每个抽屉有4列切片存储空间，每个抽屉存放标准玻片1400片，每节存放标准玻片约12600片；每4节带1个基材厚度≥1.0mm304不锈钢底座 3、喷涂及颜色：表面经酸洗、陶化等十二工位防锈处理，采用医用抗菌粉末静电喷涂； 4、优质锁具 | 500*460*350 | 15 | 套
9 | 毒麻柜（耐强酸） |  | 采用优质≥1.0镀锌板经过点焊接，使用寿命长达十年，具有优质的防火安全性全部采用双层防火钢板构造，两层钢板之间相隔有 38mm 的空气绝缘层。优质≥1.0镀锌板可调节层板，耐腐蚀性能更强。底部有 5 厘米高的防漏液槽，防止液体意外流出柜子内部都喷涂环氧树脂，再进行高温处理，防止工作现场化学性物质的腐蚀。外部结构：在安全柜的两侧装有 2 个防闭火装置的透气孔，精密电子密码锁，双锁双人管理，采用GA认证的电子密码锁，有效做到危险品的管控，安全防盗，防误碰。柜子外部都喷涂环氧树脂，再进行高温处理，防止工作现场化学性物质的腐蚀 | 1500*860*1850 | 5 | 套
10 | 酸碱柜 |  | 1、采用瓷白色PP（聚丙烯）板材，经过同色同质焊条焊接而成 具有耐强酸、强碱与抗腐蚀的特性 2、柜体：柜体采用无缝焊技术，极大的加强了柜体的结构性，有效的降低了柜体因热胀冷缩而引起的变形。 3、层板：采用厚优质纯料PP(聚丙烯)板制作经过同色同质焊条一体焊接 四周有立边，立边整体焊接成型，整体设计为活动式，可随意抽取放在合适的隔层，自由组合各层空间。层板正反均可放置，四周立边可获得一定程度防溢效果。上面两层，下面一层 4、视窗：采用5mm钢化玻璃制作。 5、门把手、合页： 耐酸碱PP材质。 | 1090*860*1850 | 5 | 套
11 | 防爆柜 |  | 双层优质冷≥1.0镀锌板经过点焊接，使用寿命长达十年，防火性能好； 整柜采用双层钢板构造，两层钢板之间有38mm空气绝缘层；顶部可拆卸结构方便锁具维护；优质三点联动式门锁和锌合金锁舌，轻松自如启闭180度的柜门配有双钥匙；可选配一把明挂锁，实现双人双锁的安全管理要求；5cm高的防漏液槽使意外流出的液体不外溢；装有防闭火装置的双透气孔；柜体内外都喷涂环氧树脂，耐腐蚀性强；严格按照OSHA规范，柜身设有静电接地传导接口，方便连接接地导线。 | 1090*860*1850 | 5 | 套
12 | 不锈钢卷帘柜 |  | 1、柜体全部采用 316 不锈钢，国标厚度≥ 2.0MM，颜色可选； 2、卷帘门采用铝合金材质，颜色和柜体接近； 3、卷帘门电机采用铝合金材料，电机推荐使用杜亚，奥科，威士达等同类及以上品牌。 4、门内结构可根据科室要求分为层板，抽屉，隔断等； | 1800*600*2600 | 2 | 套
13 | 不锈钢柜 |  | 采用 316 不锈钢，厚度 ≥1.5mm，钢制锁芯，坚固耐用，防水，防火，耐腐蚀，耐高温。易清洁，储存方便。 | 900*400*1850 | 9 | 套
14 | 二斗双节柜 |  | 1、采用 ≥1.0mm 一级冷轧钢板，全自动化机械生产流程，加工精细、耐用年限长久，系统化设计，优质锁具；侧板、顶板、中腰厚为12mm。 2、表面防锈处理、静电喷涂、绿色环保，耐潮耐高温。选用环保钢化玻璃； 3、颜色可选。 | 900*400*1850 | 9 | 套
15 | 通双节柜 |  | 1、采用 ≥1.0mm 一级冷轧钢板，全自动化机械生产流程，加工精细、耐用年限长久，系统化设计，优质锁具；侧板、顶板、中腰厚为12mm。 2、表面防锈处理、静电喷涂、绿色环保，耐潮耐高温； 3、颜色可选。 | 900*400*1850 | 9 | 套
16 | 五节柜 |  | 1、采用≥ 1.0mm 一级冷轧钢板，全自动化机械生产流程，加工精细、耐用年限长久，系统化设计，优质锁具；侧板、顶板、中腰厚为12mm。 2、表面防锈处理、静电喷涂、绿色环保，耐潮耐高温； 3、颜色可选。 | 900*400*2050 | 9 | 套
17 | 通玻文件柜 |  | 1、采用 ≥1.0mm 一级冷轧钢板，全自动化机械生产流程，加工精细、耐用年限长久，系统化设计，优质锁具；侧板、顶板、中腰厚为12mm。 2、表面防锈处理、静电喷涂、绿色环保，耐潮耐高温。选用环保钢化玻璃； 3、颜色可选。 | 900*400*1850 | 9 | 套
18 | 十门柜 |  | 1、采用 ≥1.0mm 一级冷轧钢板，全自动化机械生产流程，加工精细、耐用年限长久，系统化设计，优质锁具；侧板、顶板、中腰厚为12mm。 2、表面防锈处理、静电喷涂、绿色环保，耐潮耐高温； 3、颜色可选。 | 900*420*1850 | 9 | 套
19 | 六门柜 |  | 1、采用 ≥1.0mm 一级冷轧钢板，全自动化机械生产流程，加工精细、耐用年限长久，系统化设计，优质锁具；侧板、顶板、中腰厚为12mm。 2、表面防锈处理、静电喷涂、绿色环保，耐潮耐高温； 3、颜色可选。 | 900*550*1850 | 9 | 套
20 | 四门柜 |  | 1、采用≥ 1.0mm 一级冷轧钢板，全自动化机械生产流程，加工精细、耐用年限长久，系统化设计，优质锁具；侧板、顶板、中腰厚为12mm。 2、表面防锈处理、静电喷涂、绿色环保，耐潮耐高温； 3、颜色可选。 | 900*550*1850 | 9 | 套
21 | 文件柜 |  | 1、采用 ≥1.0mm 一级冷轧钢板，全自动化机械生产流程，加工精细、耐用年限长久，系统化设计，优质锁具；侧板、顶板、中腰厚为12mm。 2、表面防锈处理、静电喷涂、绿色环保，耐潮耐高温。选用环保钢化玻璃； 3、颜色可选。 | 900*400*1850 | 9 | 套
22 | 矮柜对开门 |  | 1、采用 ≥1.0mm 一级冷轧钢板，全自动化机械生产流程，加工精细、耐用年限长久，系统化设计，优质锁具；侧板、顶板、中腰厚为12mm。 2、表面防锈处理、静电喷涂、绿色环保，耐潮耐高温； 3、颜色可选。 | 900*400*1000 | 9 | 套
23 | 矮柜 |  | 1、采用 ≥1.0mm 一级冷轧钢板，全自动化机械生产流程，加工精细、耐用年限长久，系统化设计，优质锁具；侧板、顶板、中腰厚为12mm。 2、表面防锈处理、静电喷涂、绿色环保，耐潮耐高温； 3、颜色可选。 | 450*400*650 | 10 | 套
24 | 保密柜 |  | 1、采用 1.5mm 一级加厚冷轧钢板，全自动化机械生产流程，加工更精细，系统化设计，国宝自研密码锁，两种开锁模式，保密升级，承重力强；侧板、顶板、中腰厚为12mm。 2、表面防锈处理、静电喷涂、绿色环保，耐潮耐高温，防盗； 3、颜色可选。 | 900*500*1850 | 10 | 套
25 | 电子存包柜（18 门） |  | 1、采用≥ 1.5mm 一级冷轧钢板，全自动化机械生产流程，加工精细； 2、表面防锈处理、静电喷涂、绿色环保，耐潮耐高温； 3、红外条码型操作系统，操作简单，颜色可选。 | 1270*500*1850 | 8 | 套
26 | 保险柜 1 |  | 基材采用 ≥12MM 超强合金钢，V 型焊接工艺实心 门板，采用激光微缝切割技术，确保箱体防撬。环保烤漆，耐冲击，耐腐蚀，高科技芯片密码+钥匙解锁。颜色可选。 | 1800*1000*600 | 3 | 套
27 | 保险柜 2 |  | 基材采用 ≥12MM 超强合金钢，V 型焊接工艺实心 门板，采用激光微缝切割技术，确保箱体防撬。环保烤漆，耐冲击，耐腐蚀，高科技芯片密码+钥匙解锁。颜色可选。 | 1020*500*560 | 3 | 套
28 | 储物柜 |  | 1、采用≥ 1.0mm 一级冷轧钢板，全自动化机械生产流程，加工精细、耐用年限长久，系统化设计，优质锁具；侧板、顶板、中腰厚为12mm。 2、表面防锈处理、静电喷涂、绿色环保，耐潮耐高温； 3、颜色可选。 | 1850*500（高度*深度） | 10 | 米
29 | 鞋柜 |  | 1、采用≥1.0mm一级冷轧钢板，全自动化机械生产流程，加工精细、耐用年限长久，系统化设计，优质锁具；侧板、顶板、中腰厚为12mm。 2、表面防锈处理、静电喷涂、绿色环保，耐潮耐高温； 3、柜上牛皮海绵垫； 4、颜色可选。 | 400*350（高度*深度） | 5 | 米
30 | 不锈钢车 |  | 1、主架采用优质 316 不锈钢国标方管，规格40*40，厚度 ≥2.0mm； 2、竖撑采用优质 316 不锈钢国标方管，规格 30*30，厚度≥2.0mm； 3、车内底板采用 316 不锈钢板，厚度≥2.0mm，轮子采用医用床净音轮。 | 1000*600*1000 | 5 | 个
31 | 不锈钢桌 |  | 桌脚采用优质 316 不锈钢国标方管，规格50*50，厚度 ≥2.0mm； 桌面采用优质 316 高强度不锈钢板，厚度≥ 2.0mm； 带胶地脚（脚轮），防止刮伤地面。 | 1000*600*750 | 5 | 个
32 | 货架 |  | 1、立柱采用 ≥1.5mm 一级冷轧钢板，层板 ≥1.2mm一级冷轧钢板，全自动化机械生产流程，加工精细； 2、表面防锈处理，静电喷涂工艺、附着力强、环保，耐潮耐高温； 3、颜色可选。 | 2000*600（高度*深度） | 15 | 米
33 | 不锈钢货架 |  | 采用优质精炼加厚 304 不锈钢，厚度 ≥1.5mm，光滑防划伤面板，加厚不锈钢层板。使用寿命更长久，坚固耐用，防水，防火，耐腐蚀，耐高温，易清洁。 | 2000*600（高度*深度） | 10 | 米
34 | 不锈钢实验室圆凳 |  | 1、采用优质 304 不锈钢，厚度≥2.0mm，透气凳面，久坐不累，精美电镀五星脚，高品质 PP 材质脚垫，360 度自由旋转，滑动无声； 2、升降高度50-70cm。内置螺杆固定 | 29D*50/70 | 8 | 个
35 | PU等候椅 |  | 座椅的材质结构：自结皮聚氨酯（PU）内置钢骨架, 座背为分体式设计，座背共同连接同一对铝合金托码，座背弧形设计，符合人类工学原理，增加舒适度；座位内侧凹型设计，内侧凹处为长280mm宽7mm的去水槽，以防止积水,椅座内含钢架承托件,外部采用聚氨酯（PU）全部包裹。座椅厚度：30mm,PU颜色可选。承托件采用铝合金压铸成型，用于承托椅座背,每个位座位可以承受不低于120KG的静止压力，坚固耐用。表面静电喷涂，涂层厚度≥70μm，光滑平顺、色泽饱满、均匀，不易磨损掉漆。扶手采用优质铝合金经模具压铸成型，扶手为封闭式，不分左右，表面做静电喷粉喷涂处理或高分子纳米处理，扶手线条感强，涂层厚度≥70μm，表面光滑，不易磨损掉漆。 | 630*690*880 | 15 | 位
36 | 等候椅 |  | 采用优质加厚冷轧钢板，厚度.≥1.5mm，一体式网板，铝合金边框。一体铝合金弧形扶手，贴合手臂曲线，加固铝合金方管横梁，舒适靠背，整体采用防锈处理，使用寿命更长久，坚固耐用，防水，防火，耐腐蚀，耐高温。易清洁，承重力强。 | 620*680*770 | 15 | 位
37 | 室外公园椅（不锈钢） |  | 采用一体成型的 304 不锈钢支架，厚度.≥1.5mm，现代感十足，椅面采用精选厚度 2.5cm 菠萝格防腐实木，稳定性好，具有抗老化，耐腐蚀性强。 | 193*40*43 | 5 | 位
38 | 室外公园椅（不锈钢） |  | 采用一体成型的 304 不锈钢支架，厚度.≥1.5mm，现代感十足，椅面采用精选厚度 2.5cm 菠萝格防腐实木，稳定性好，具有抗老化，耐腐蚀性强。 | 141*42*46 | 5 | 位
39 | 室外公园椅（铝合金） |  | 采用加粗防木纹铝合金材质，铸铝脚椅，多道环保汽车烤漆工艺，防晒，防水，防蛀，防生锈。三重槽型支架，整体稳固，经久耐用，优美弧度曲线顺滑扶手，符合人体需求。防滑凳脚不摇晃，表面防水易清洁。 | 152*50*79 | 5 | 位
40 | 床垫 |  | 床垫内部采用天然环保棕，零甲醛，无异味；面料采用优质强力棉质针织布。 | 1900*820*100 | 10 | 张
41 | 双层铁床 |  | 全钢加厚床架，一体成型，结实稳固，承重升级；立柱：采用 V 型热轧管（75mm*75mm*1.5mm）高频焊接封口型材管；上下加装 ABS 防护脚垫子，避免划伤地面 ；护栏：采用 30*30*1.5mm 方管自动弯管机弯制成型；护栏中间嵌入一块四周折边成型 ≥1.2mm 厚钢板 ；立柱与床厅连接方式：采用专用锁紧挂扣式连接；铺板：采用实木环保铺板，厚 25mm，干燥处理，木材平衡含水率≤12%。颜色可选。 | 2000*900*1850 | 5 | 张
总计报价：
1. 本项目报价依照阳光推介文件所要求进行报价，包含但不限于以下内容：家具及其设计、包装、运输、转运、吊装和装卸至甲方指定地点 、安装、管理费、利润、保险（交货验收前）、各种规费税费、约定的检测费用、风险费、专用工具等所有费用。 2、本次报价为市场调研，不做为竞选中选（标)依据。