## 1
重医附二院科教楼精准医学实验室等改造工程
位置 | 重庆医科大学附属第二医院江南院区、渝中院区
序号 | 工作内容
一 | 科教楼二楼精准医学实验室改造工程（精准医学）
实验设备供电： 3P 50A 三相断路器 1台、5×10mm² 电缆（长度约 55m）、实验室配电箱1个，包含 3P 40A 三相总开关；两个3P 20A 三相断路器（不带漏保）； 2楼5 匹空调供电：采用5×4mm² 电缆（长度约 80m）、 3P 25A、30mA A 型带漏电保护断路器1个 3楼5 匹空调供电：采用5×4mm² 电缆（长度约 70m），3P 25A、30mA A 型带漏电保护断路器1个 线路按要求穿管敷设，末端插座及线路根据使用科室要求按照。
将400x1000玻璃改为百叶做排风
二 | 泌尿肾病中心医护区厕所维修（泌尿肾病中心）
蹲便器排水管漏水，需拆除蹲便器修复给排水管，然后再做防水并恢复蹲便器（厕所尺寸，地台高度1.5*1.6*0.2） 1、拆除地砖3㎡。 2、拆除水泥地坪1m3。 3、c25混凝土浇100:0.5m3。 4、做防水3㎡。 5、更换脚踏阔1套。 6、安装蹲便器水箱1套。 7、铺300*300防滑砖5㎡。 8、清洁5m2。 9出渣:3m3 (10)拆装卫生间 隔板8㎡ (11)铺深啡石材1㎡ (12)小红砖彻台:0.5M3 (13)1:2水泥砂浆抹灰20mm:4㎡
三 | 脊柱外科医护区新增蹲位（脊柱外科）
将原有淋浴间改造为蹲位（厕所尺寸，地台高度1.5*1.6*0.2）1、拆除地砖3㎡。 2、拆除水泥地坪1m3。 3、c25混凝土浇100:0.5m3。 4、做防水3㎡。 5、装铸铁ø110管3m。 6、安装蹲便器水箱1套。 7、铺300*300防滑砖5㎡。 8、清洁5㎡。 9出渣:3m3 (10)排水管ø32:8m (11) 更换脚踏阔1套 (12)拆装卫生间 隔板8㎡ (13)铺深啡石材1㎡ (14)小红砖彻台:0.5M3 (15)1:2水泥砂浆抹灰20mm:4㎡
四 | 保卫科车队做遮阳棚（保卫科）
1、做两个钢管架雨棚，用彩钢棚当屋顶隔热（天棚面积，钢管尺寸宽。长30000*宽6500*高3600） (1)垫层和其他砼构件拆除5.5m3 (2) 焊4mm铁板(0.3*0.3)*44:3.96㎡ (3)焊100*100镀锌方管框架700m (4)安装夹心彩钢板:200㎡。(5)恢复地坪100(沥青)11m3 (6)铁架刷油漆280㎡(7)打玻璃胶48支 (8)出渣7m3 (9)c25混凝土浇400:4.4m3
五 | 车库顶板漏水维修（保卫科）
1、做接水盘（尺寸）(1000*600)*19个 2、漏水处打针处理 (1)不锈钢制作接水盘:11.4 ㎡ (2) 装排水管( 空调管)580m(3) 焊吊杆(40*40) 角铁:60M (4)漏水处打针处理(防水) 50次 ( 5 )出渣2m3
六 | 综合楼门诊2楼202、203房间开窗（门诊办）
1、砌体墙上开洞，做断桥铝合金滑窗（尺寸1.2*1.5*0.28） *2樘 (1)砖砌体拆除:1.08M3(2)1:2水泥砂浆抹灰20mm:12 ㎡ (3)装断桥铝合金滑窗、6+9+6钢化玻璃 :4 ㎡ (4)墙面刮腻子及乳胶漆 24 ㎡ (5)出渣:3m3 (6)清洁10㎡ (7)装窗过梁100*100方管4m
七 | 全科楼数据中心外沉降治理（数据中心）
1、将两组空调外机挪开 2、开挖至排水管处（开挖尺寸:长4000*宽4000*深2000） 3、更换排水管，并用水泥包封（管径160） 4、回填并重新做混凝土地面，恢复外机 (1)垫层和其他砼构件拆除9m3 (2)小红砖彻窖井:1.44m3 (3)1:2水泥砂浆抹灰20mm:8 ㎡ (4)排ø110铸铁管4m (5)回填:7m3 (6)铺300*600黄金麻石材50mm厚:6 ㎡ (7)自拌c25混凝土浇 地坪:5m3 (8)地坪浇地坂ø12罗纹钢:90m (9)将两组空调外机挪开、复位空调外机:吊车2台班 (10)出渣:7m3
八 | 综合楼门诊4楼精准医学实验室改门（精准医学）
1、在通道上开门洞，安装套装门。（门尺寸2.2*1） (1)墙体拆除:0.8M3 (2)安装美心套装门2.2㎡ (3)更换拐子锁1把 (4)出渣:0.8M3
九 | 综合楼儿科门诊维修玻璃门（儿科）
1、更换钢化玻璃95X239 2、出渣：0.8M3
十 | 拆除洗消间库房（保卫科）
1、拆除两个房间，尺寸为8cm彩钢板12mx9mx3m（长x宽x高），10mx4.5mx3m（长x宽x高），一并拆除房间内600x600硅钙板吊顶。 2、除渣 3、做3个2mx2m不锈钢接水盘 4、拆除发霉墙面并重新粉刷，刮灰前刷聚氨酯防水，30㎡。 5、做一个不锈钢斜坡，长1m，高度0.4m双面可用斜坡。 6、打孔，放空调电源，4平方线，100米；并做10个插座。
十一 | 渝中院区氧气站路面塔下维修（房管科）
1、300*300地面地砖拆除及重新铺贴45㎡ 2、电缆管沟现浇构件钢筋0.5T 3、混凝土浇筑9m³ 4、地面地砖勾缝45㎡ 5、清运出渣（考虑20公里以内）
十二 | 内科二楼国际医疗部会议室及办公区走廊地胶铺贴（国际医疗部）
1、原地面地胶拆除及自流平（70㎡） 2、重新铺贴地胶（70㎡）
十三 | 院坝部分墙地砖维修粉刷
1、原地面600*600地砖拆除及重新铺贴（15㎡） 2、原墙面50*100墙砖拆除及重新刷外墙漆（25㎡） 3、原墙面腻子乳胶漆两边及刷漆（95㎡）
十四 | 内科1楼大厅损坏石材
1、原地面1000*1000石材拆除及重新铺贴（32㎡）
十五 | 配套楼机要室维修（党办）
1、做4mx4m轻钢龙骨石膏板隔断 2、做两扇4级防盗门 3、做门禁 4、堵消防喷淋两个，并修复吊顶1㎡ 5、做10个插座