## 1
渝中院区原门诊办公室改造等项目
位置 | 重庆医科大学附属第二医院江南院区、渝中院区
备注 | 工程量仅供参考，具体以实际为准，施工单位报价即为认可
序号 | 工作内容 | 概算
一 | 渝中院区原门诊办公室改造（门诊办）
1.原省部级干部接待室改为门诊并增加台盆（水管暗埋，墙上开槽） 2.原门诊办公区1拆除M1522入户门，增加隔墙改造为两个诊室并新增1套台盆、2樘M1222诊室门； 3.原多学科门诊拆除M1622入户门，增加隔断改为候诊区、门诊区域，采用轻钢龙骨石膏板隔墙，高度2.4米，上方安装百叶，新增2樘M1222诊室门，隔墙设墙裙做法如下： 4.给新增分隔无新风房间增加一套送风系统，风机参数风量1800，风压400。 5.原眼视光中心增加隔墙、套装门及插座（20个），电线2.5平方毫米，长度100米。
二 | 渝中院区内科二楼国际医疗环境提升（国际医疗部）
1.更换病房套间窗框及玻璃，窗框尺寸C3527两樘，C11018一樘。 外灰里白110铝合金型材，8+12+8中空钢化玻璃 2.天棚轻钢龙骨及12mm厚木工板基层、9.5mm厚石膏板面层拆除及新安装，刮腻子及刷乳胶漆各两遍（处理面积5m2） 3.不锈钢防护栏拆除及恢复安装8m，高度1.2米 4.窗台人造大理石拆除及水泥砂灰新铺贴2.4m2，厚度15mm。
三 | 影像楼2楼及4楼卫生间改造和屋面阳光棚更换（放射科）
1、二楼等候区： 顶面：轻钢龙骨铝扣板拆除及重新更换（22㎡） 墙面：1-4楼楼梯间部分墙面修补及腻子乳胶漆各两遍（210㎡） 2、二楼和四楼公共卫生间： 顶面：原天棚轻钢龙骨铝扣板吊顶拆除及重新安装（7㎡），排风扇，灯具安装 地面：原地面地砖拆除及做防水（7㎡），重新铺贴地砖铺贴，水箱蹲便器安装，拖把池安装 墙面：原墙面墙砖砖剔除及重新铺贴墙砖（27㎡），新安装洗手盆、开关插座，新安装抗倍特隔断，原部分墙面拆除及新砌，卫生间钢制门安装 卫浴五金及其他：蹲便器（带冲水箱）5组、淋浴2套、拖帕池2套 3、屋面： 影像楼屋面耐力板雨棚，约耐力板4mm厚（115㎡）
四 | 外科11楼妇产科病房粉刷（产科）
1、所有病房天棚及墙面腻子乳胶漆各两遍（290㎡）
五 | 氧气站天棚更换（总务科）
1、氧气站不锈钢消声雨棚约不锈钢消声雨棚2.5mm厚（73m²）
六 | 内药房三间窗口房间铺贴铝塑板（药学部）
1、内药房墙面木工板基层及铝塑板面层约（260㎡）
七 | 医学院脂质研究中心基础部增设插座及施放电线（脂质研究中心）
1、明装PVC24*14线槽板及3*2.5mm²铜芯线150m（10A五孔插座40个） 2、明装PVC30*20线槽板及5*4mm²铜芯线30m（16A三孔专用插座6个，防溅盒6个）
八 | 其他零星粉刷项目
石膏板吊顶恢复5平方米，墙面粉刷20平方米