## 详单
重庆医科大学附属第二医院渝中健康管理中心厨房设备采购及安装项目清单
编号 | 设备名称 | 尺寸(WxDxH) | 技术参数 | 数量 | 单位 | 参考图片
A库房 | [6 empty] | 综合单价限价 （元） | 含税总价限价 （元） | 备注
A01 | 四层平板货架 | 1200*500*1600 | 1.不锈钢层板采用1.2mm磨砂贴塑板和不锈钢管； 2.支撑立管采用38×38×1.2mm不锈钢管，并配有38mm方形可调脚； 3.存放台的框架管采用38×25×1.2mm不锈钢管； | 5 | 台 |  | 1209.0833 | 6045.4167 | 含运输、安装，质保3年
B粗加工区
B01 | 双层平板工作台（带背） | 600*700*800+120 | 1.不锈钢板采用304#磨砂不锈钢板； 2.面板选用1.2mm不锈钢板，下层板选用1.0mm不锈钢板； 3.面板下紧密粘贴，面板和下层板均配作有结构加强筋板； 4.台支撑脚管采用Ф38×1.2mm不锈钢管（上部配装有装饰脚杯），并配有Ф38mm不锈钢调节脚。 | 1 | 台 | =DISPIMG("ID_5742E0E2EB7448A0A03662B89939DD3E",1) | 694.25 | 694.25 | 含运输、安装，质保3年
B02 | 双星水池 | 1600*700*800+120 | 1.面板及星盆采用sus304#厚度为1.2mm，不锈钢磨砂板， 2.台脚采用直径38mm1.2mm壁厚管材，配全钢不锈钢调节脚； 3.不锈钢下水器带过滤网，PVC-Uφ50mm排水管带存水弯不易堵塞，易清洗残渣； | 2 | 台 | =DISPIMG("ID_7273A4170EE14A10AA56E598F9E5A150",1) | 1443.4167 | 2886.8333 | 含运输、安装，质保3年
B02a | 混合冷热水龙头 |  | 本体安装: 台式 本体: 8" (203mm)中心距 阀芯: 压缩式 手柄: 一字 水嘴: 固定式、 水嘴: 鹅颈管6" (152mm)、出水口: 实验室用出水头 进水口: 1/2" NPT内螺纹 | 2 | 套 | =DISPIMG("ID_397F944314F844718393681ADE995CB7",1) | 101.5833 | 203.1667 | 含运输、安装，质保3年
B03 | 双层平板工作台（带背） | 700*700*800+120 | 1.不锈钢板采用304#磨砂不锈钢板； 2.面板选用1.2mm不锈钢板，下层板选用1.0mm不锈钢板； 3.面板下紧密粘贴，面板和下层板均配作有结构加强筋板； 4.台支撑脚管采用Ф38×1.2mm不锈钢管（上部配装有装饰脚杯），并配有Ф38mm不锈钢调节脚。 | 1 | 台 | =DISPIMG("ID_FA984C0CC12B4CFB8AFA0F0201225DB0",1) | 710.5833 | 710.5833 | 含运输、安装，质保3年
B04 | 洗地龙头 | 190*550*440 | 黑色布纹液压管，水枪快速度接头，360度活动，配置水枪一把，管耐高温100度。质保时间2年。 | 1 | 台 | =DISPIMG("ID_C95E8A94257445C19447FD357952EAD0",1) | 1321.7667 | 1321.7667 | 含运输、安装，质保3年
B05 | 双星水池 | 1400*700*800+120 | 1.面板及星盆采用sus304#厚度为1.2mm，不锈钢磨砂板， 2.台脚采用直径38mm1.2mm壁厚管材，配全钢不锈钢调节脚； 3.不锈钢下水器带过滤网，PVC-Uφ50mm排水管带存水弯不易堵塞，易清洗残渣； | 2 | 台 |  | 1360.6667 | 2721.3333 | 含运输、安装，质保3年
B05a | 混合冷热水龙头 |  | 本体安装: 台式 本体: 8" (203mm)中心距 阀芯: 压缩式 手柄: 一字 水嘴: 固定式、 水嘴: 鹅颈管6" (152mm)、出水口: 实验室用出水头 进水口: 1/2" NPT内螺纹 | 2 | 套 | =DISPIMG("ID_EB5022BEBA364722A06025408B235374",1) | 101.5833 | 203.1667 | 含运输、安装，质保3年
B06 | 双层平板工作台（带背） | 900*700*800+120 | 1.不锈钢板采用304#磨砂不锈钢板； 2.面板选用1.2mm不锈钢板，下层板选用1.0mm不锈钢板； 3.面板下紧密粘贴，面板和下层板均配作有结构加强筋板； 4.台支撑脚管采用Ф38×1.2mm不锈钢管（上部配装有装饰脚杯），并配有Ф38mm不锈钢调节脚。 | 1 | 台 | =DISPIMG("ID_F2F65A05284F46F894C2E48DA47EA11D",1) | 832 | 832 | 含运输、安装，质保3年
B08 | 四层冲孔层架 | 1500*500*1600 | 1.不锈钢层板采用1.2mm冲孔板和不锈钢管； 2.支撑立管采用38×38×1.2mm不锈钢管，并配有38mm方形可调脚； 3.存放台的框架管采用38×25×1.2mm不锈钢管； | 2 | 台 | =DISPIMG("ID_0101BB5F58F9483BB4678720B5BD8529",1) | 1511 | 3022 | 含运输、安装，质保3年
B09 | 工具消毒柜 | 600*600*1600 | 1.箱体材质：不锈钢； 2.消毒方式：紫外线消毒； 3.定时功能：120分钟；220V/0.015KW 4.防辐射有机玻璃门，安全可靠，带钥匙锁具，方便管理； | 1 | 台 | =DISPIMG("ID_BB3226E43ECF41049A2D3CBC8AEA0490",1) | 2050.6667 | 2050.6667 | 含运输、安装，质保3年
B11 | 粘捕式灭蝇灯 | 380*196*170 | 1.电压(V)220额定功率(W)55诱虫灯管(支)18Wx2灯管尺寸(mm)600有效面积(㎡)粘捕式灭蝇器。 | 2 | 台 |  | 87.4067 | 174.8133 | 含运输、安装，质保3年
C烹饪区
C01 | 炉拼台 | 300*1150*800+450 | 1.台面板采用304#1.2mm厚不锈钢磨砂板； 2.加强板采用1.0mm厚不锈钢板； | 2 | 台 | =DISPIMG("ID_FBA2557019674B82AC2247E2FC2841AA",1) | 659.7333 | 1319.4667 | 含运输、安装，质保3年
C02 | 炉拼台 | 1200*1150*800+450 | 1.台面板采用304#1.2mm厚不锈钢磨砂板； 2.加强板采用1.0mm厚不锈钢板； | 2 | 台 | =DISPIMG("ID_44EE7F5CD7954545AC77FD4CE687E01E",1) | 1351.4167 | 2702.8333 | 含运输、安装，质保3年
C03 | 燃气双头矮汤炉 | 1400*700*500 | 1).面板采用SUS304#厚1.2mm不锈钢腹膜磨砂板。 2).围板、靠背采用SUS304#厚1.0mm不锈钢腹膜磨砂板。 | 1 | 台 |  | 3805.0833 | 3805.0833 | 含运输、安装，质保3年
C04 | 燃气单门蒸饭柜 | 12盘 | 1.不锈钢板采用304#磨砂不锈钢板； 2.上座柜身采用1.2mm不锈钢板。后背板、顶板和底板，门板，下座面板，下座框沿，前群板和侧群板采用1.0mm不锈钢板； 3.炉脚采用DG50钢管，下部装有M24可调螺栓； 4.蒸汽机水箱采用SUS304#2.0mm不锈钢板制作；箱体外框采用1.2MM，整体双层发泡保温； 5一体化设计：采用蜂窝管式热交换技术，维护方便， 节能：天然气2.5-3立方/h，电功率80w/h，节能率50%； 6，操作方便：采用行业仅有的进口光环，独立点触式1+1双系统控制，一键启动全自动，可随开随关；当一系统工作出现故障，立刻启动另外一套系统，运行安全保障独有设计（专利产品）。 7，上蒸汽快.常温水上蒸汽时间只需3分钟，配蒸汽机60型。 8，多重保护装置：缺水，熄火，断气，断电，压力过载保护等自检更安全； | 1 | 台 | =DISPIMG("ID_AA98629C1A1842A1ABDFE19980A36868",1) | 5167.7333 | 5167.7333 | 含运输、安装，质保3年
C05 | 中餐燃气炒菜灶 | 1000*1150*800+450 | 1).面板采用SUS304#厚1.2mm不锈钢腹膜磨砂板。 2).围板、靠背采用SUS304#厚1.0mm不锈钢腹膜磨砂板。 3).内衬板采用3mm厚冷轧板，中间再隔10mm厚硅酸铝棉隔热。主骨架采用40*4mm镀锌角钢。 4).立柱采用Ф51*1.5mm镀锌圆钢，并用不锈钢子弹脚进行调节。 5).采用摇摆龙头 6).鼓风机采用中压风机，每个灶眼配一台功率250W/220v。 7).不锈钢静音节能炉头、电子打火、自动熄火保护装置、风气联动。 | 1 | 台 |  | 4372.3333 | 4372.3333 | 含运输、安装，质保3年
C06 | 炊用燃气大锅灶 | 1000*1150*800+450 | 1).面板采用SUS304#厚1.2mm不锈钢腹膜磨砂板。 2).围板、靠背采用SUS304#厚1.0mm不锈钢腹膜磨砂板。 3).内衬板采用3mm厚冷轧板，中间再隔10mm厚硅酸铝棉隔热。主骨架采用40*4mm镀锌角钢。 4).立柱采用Ф51*1.5mm镀锌圆钢，并用不锈钢子弹脚进行调节。 5).采用摇摆龙头 6).鼓风机采用中压风机，每个灶眼配一台功率250W/220v。 7).不锈钢静音节能炉头、电子打火、自动熄火保护装置、风气联动。 | 1 | 台 |  | 4372.3333 | 4372.3333 | 含运输、安装，质保3年
C07 | 厨房灭火系统 | 800*200*700 | 1、设备使用温度4-55℃， 2、灭火剂种类：食用油专用灭火剂。 | 1 | 台 | =DISPIMG("ID_CB89A05C02F145D2AE674DF1B5323419",1) | 10333.8 | 10333.8 | 含运输、安装，质保3年
C08 | 不锈钢烟墙板 | H=2000 | 1.面板采用304#1.2mm厚不锈钢磨砂板制作. | 6.2 | 米 | =DISPIMG("ID_DDD5227BBA124E98BF094B7E1859DA8B",1) | 393.6 | 2440.32 | 含运输、安装，质保3年
C09 | 打荷台 | 1800*800*800 | 1.不锈钢板采用304#磨砂不锈钢板； 2.面板选用1.2mm不锈钢板，下层板选用1.0mm不锈钢板； 3.面板下紧密粘贴，面板和下层板均配作有结构加强筋板； 4.台支撑脚管采用Ф38×1.2mm不锈钢管（上部配装有装饰脚杯），并配有Ф38mm不锈钢调节脚。 | 2 | 台 | =DISPIMG("ID_5078DA88D8934204832A8A3ADDD44BD9",1) | 2654.6667 | 5309.3333 | 含运输、安装，质保3年
C10 | 双层平板工作台 | 1800*800*800 | 1.不锈钢板采用304#磨砂不锈钢板； 2.面板选用1.2mm不锈钢板，下层板选用1.0mm不锈钢板； 3.面板下紧密粘贴，面板和下层板均配作有结构加强筋板； 4.台支撑脚管采用Ф38×1.2mm不锈钢管（上部配装有装饰脚杯），并配有Ф38mm不锈钢调节脚。 | 1 | 台 |  | 1250.4167 | 1250.4167 | 含运输、安装，质保3年
C11 | 双层平板工作台 | 1350*800*800 | 1.不锈钢板采用304#磨砂不锈钢板； 2.面板选用1.2mm不锈钢板，下层板选用1.0mm不锈钢板； 3.面板下紧密粘贴，面板和下层板均配作有结构加强筋板； 4.台支撑脚管采用Ф38×1.2mm不锈钢管（上部配装有装饰脚杯），并配有Ф38mm不锈钢调节脚。 | 1 | 台 | =DISPIMG("ID_31192173B57344EDA712C393EE0BCACC",1) | 1087.75 | 1087.75 | 含运输、安装，质保3年
C12 | 四层冲孔层架 | 1200*500*1600 | 1.不锈钢层板采用1.2mm冲孔板和不锈钢管； 2.支撑立管采用38×38×1.2mm不锈钢管，并配有38mm方形可调脚； 3.存放台的框架管采用38×25×1.2mm不锈钢管； | 1 | 台 | =DISPIMG("ID_72F0633610DA45E9BFDC10D27E4CFD5C",1) | 1233.25 | 1233.25 | 含运输、安装，质保3年
C13 | 双机冷柜 | 1220*750*1960 | 1.制冷方式：直冷 2.功率：300W 3.容积：1000L 4.控温方式：电脑控温 | 2 | 台 |  | 3319.3333 | 6638.6667 | 含运输、安装，质保3年
C14 | 洗地龙头 | 190*550*440 | 黑色布纹液压管，水枪快速度接头，360度活动，配置水枪一把，管耐高温100度。质保时间2年。 | 1 | 台 | =DISPIMG("ID_BF05B95F2D86482C8DBD887CB37B1DA0",1) | 1321.7667 | 1321.7667 | 含运输、安装，质保3年
C15 | 食品留样柜 | 600*650*1800 | 控温类型：电子控温 门体材料：铝合金玻璃门 | 1 | 台 | =DISPIMG("ID_4B22B0AD69D64779884E536F5D22E21D",1) | 2055 | 2055 | 含运输、安装，质保3年
C16 | 商用开水器 | 462*280*812 | 1.功率：≥9kW； 2.电压：380V； | 1 | 台 |  | 1135.8333 | 1135.8333 | 含运输、安装，质保3年
C16a | 开水器底座 | 与开水器匹配 |  | 1 | 台
C16b | 商用净水器 |  | 1.304不锈钢机身 2.活性碳滤芯 | 1 | 套 | =DISPIMG("ID_B76B7B0945994B93B1FD32D109B0ADD6",1) | 1313.6667 | 1313.6667 | 含运输、安装，质保3年
C17 | 单星工作台 | 700*700*800+120 | 1.面板及星盆采用sus304#厚度为1.2mm，不锈钢磨砂板， 2.台脚采用直径38mm1.2mm壁厚管材，配全钢不锈钢调节脚； 3.不锈钢手摇式曲棍下水器带过滤网，PVC-Uφ50mm排水管带存水弯不易堵塞，易清洗残渣； | 1 | 台 | =DISPIMG("ID_0453B7D3CF204C739E7F1145B33B6B29",1) | 862.9 | 862.9 | 含运输、安装，质保3年
C17a | 混合冷热水龙头 |  | 本体安装: 台式 本体: 8" (203mm)中心距 阀芯: 压缩式 手柄: 一字 水嘴: 固定式、 水嘴: 鹅颈管6" (152mm)、出水口: 实验室用出水头 进水口: 1/2" NPT内螺纹 | 1 | 套 | =DISPIMG("ID_7510C8F0CA0E43F3A98E8AAB69C6586F",1) | 101.5833 | 101.5833 | 含运输、安装，质保3年
C18 | 粘捕式灭蝇灯 | 380*196*170 | 1.电压(V)220额定功率(W)55诱虫灯管(支)18Wx2灯管尺寸(mm)600有效面积(㎡)粘捕式灭蝇器。 | 1 | 台 | =DISPIMG("ID_52592D4EC32347DCAABD64AE44E62E78",1) | 87.4067 | 87.4067 | 含运输、安装，质保3年
C19 | 容积式热水器 | 300L | 电压/频率（V/HZ）220~/50 容积：300L | 1 | 台 | =DISPIMG("ID_6DC257C1C6AC466D867C20BAF58A8B34",1) | 2807.5 | 2807.5 | 含运输、安装，质保3年
D白案区
D01 | 单星水池 | 500*500*800+120 | 1.面板及星盆采用sus304#厚度为1.2mm，不锈钢磨砂板， 2.台脚采用直径38mm1.2mm壁厚管材，配全钢不锈钢调节脚； 3.不锈钢下水器带过滤网，PVC-Uφ50mm排水管带存水弯不易堵塞，易清洗残渣； 4.盆深500mm | 1 | 台 | =DISPIMG("ID_89250C3CE5464B4993988DE5B42D8B8B",1) | 763.4167 | 763.4167 | 含运输、安装，质保3年
D01a | 混合冷热水龙头 |  | 本体安装: 台式 本体: 8" (203mm)中心距 阀芯: 压缩式 手柄: 一字 水嘴: 固定式、 水嘴: 鹅颈管6" (152mm)、出水口: 实验室用出水头 进水口: 1/2" NPT内螺纹 | 1 | 套 | =DISPIMG("ID_0B6352C6D2924E31B439CD3B3F14DF4F",1) | 101.5833 | 101.5833 | 含运输、安装，质保3年
D02 | 木案工作台 | 1800*700*800 | 1.台面材料采用70mm厚优质实木板； 2.面板采用sus304mm1.2mm厚不锈钢磨砂板； 3.台支撑脚管采用38mm*38mm*1.2mm厚不锈钢管（下部配装有装饰脚杯），并配有38mm可调脚； | 1 | 台 |  | 1330.5 | 1330.5 | 含运输、安装，质保3年
D03 | 搅拌机 | B30M/（带罩） | 1.功率：≥1.5kW； 电压：220V； | 1 | 台 |  | 3008.0567 | 3008.0567 | 含运输、安装，质保3年
D04 | 烤箱连下发酵箱 | 1200*800*1600 | 1.烤箱功率≥6.6kW；醒发箱功率≥3KW 2.电压：380V; 3.电脑触控面板，上下独立控温 | 1 | 台 |  | 8946.0667 | 8946.0667 | 含运输、安装，质保3年
D05 | 压面机 | 455x315x813 | 主体材质：304不锈钢 | 1 | 台 |  | 3254 | 3254 | 含运输、安装，质保3年
D06 | 粘捕式灭蝇灯 | 380*196*170 | 1.电压(V)220额定功率(W)55诱虫灯管(支)18Wx2灯管尺寸(mm)600有效面积(㎡)粘捕式灭蝇器。 | 1 | 台 |  | 87.4067 | 87.4067 | 含运输、安装，质保3年
E洗碗间
E01 | 洗地龙头 | 190*550*440 | 黑色布纹液压管，水枪快速度接头，360度活动，配置水枪一把，管耐高温100度。质保时间2年。 | 1 | 台 |  | 1321.7667 | 1321.7667 | 含运输、安装，质保3年
E02 | 大单星盆水池 | 1000*700*800+120 | 1.面板及星盆采用sus304#厚度为1.2mm，不锈钢磨砂板， 2.台脚采用直径38mm1.2mm壁厚管材，配全钢不锈钢调节脚； 3.不锈钢下水器带过滤网，PVC-Uφ50mm排水管带存水弯不易堵塞，易清洗残渣； 4.盆深500mm | 3 | 台 |  | 976.8333 | 2930.5 | 含运输、安装，质保3年
E02a | 混合冷热水龙头 |  | 本体安装: 台式 本体: 8" (203mm)中心距 阀芯: 压缩式 手柄: 一字 水嘴: 固定式、 水嘴: 鹅颈管6" (152mm)、出水口: 实验室用出水头 进水口: 1/2" NPT内螺纹 | 3 | 套 |  | 101.5833 | 304.75 | 含运输、安装，质保3年
E03 | 双层平板工作台 | 900*700*800+120 | 1.不锈钢板采用304#磨砂不锈钢板； 2.面板选用1.2mm不锈钢板，下层板选用1.0mm不锈钢板； 3.面板下紧密粘贴，面板和下层板均配作有结构加强筋板； 4.台支撑脚管采用Ф38×1.2mm不锈钢管（上部配装有装饰脚杯），并配有Ф38mm不锈钢调节脚。 | 1 | 台 |  | 803.3333 | 803.3333 | 含运输、安装，质保3年
E04 | 单孔收餐工作台（带靠背） | 1000*700*800+120 | 1.面板采用1.0mm厚304不锈钢腹膜磨砂板,台面下加密度板及加强筋加固； 2.台脚采用直径φ38mm*1.2mm优质不锈钢圆管 | 1 | 台 |  | 1253.8333 | 1253.8333 | 含运输、安装，质保3年
E05 | 四门碗柜 | 1200*500*1800 | 1.不锈钢面板采用304#1.2mm磨砂贴塑板，下层板.侧围板.门板均选用1.0mm不锈钢板，后背板选用1.0mm不锈钢板； 2.面板下紧密粘贴，面板.下层板和门板均配作有结构加强筋板；(吊滑门) 3.台支撑脚管采用Ф51×1.2mm不锈钢管，并配有Ф51mm可调脚； | 1 | 台 |  | 2904.9333 | 2904.9333 | 含运输、安装，质保3年
E06 | 食具消毒柜 | 1170*520*1900 | 1.消毒方式：高温,变频热风循环红外线，发泡不锈钢不带轮。 2.125℃高温消毒，不锈钢加厚材质。 3.电源220V-50Hz/1800w。 | 1 | 台 |  | 3277.3333 | 3277.3333 | 含运输、安装，质保3年
E07 | 粘捕式灭蝇灯 | 380*196*170 | 1.电压(V)220额定功率(W)55诱虫灯管(支)18Wx2灯管尺寸(mm)600有效面积(㎡)粘捕式灭蝇器。 | 2 | 台 |  | 87.4067 | 174.8133 | 含运输、安装，质保3年
F自助取餐区
F01 | 双格保温车 | 800*1000*855 | 电压：220V,温度范围:70℃~+80℃； 1.容量为2/1盆16层.深度65mm以下；工作方式：风热；双层发泡：2.环戊烷及阻燃剂；材质：304#不锈钢,台面板1.2mm.门面板：1.0mm；运作温度从0°C到+80°C可调节；3.智能化温度控制器具有数显和报警功能；4.散热方式：预留一定的空间，底部对角装有2个万向承重轮和2个定向承重轮； | 1 | 台 |  | 7818.15 | 7818.15 | 含运输、安装，质保3年
F02 | 不锈钢自助餐炉 | 580*440*220 | 1.电加热，加温温度65-85°C 2.材质：加厚不锈钢 | 5 | 台 | =DISPIMG("ID_903D5C6D70EF4701B8B503E7B8C732E8",1) | 733.4 | 3667 | 含运输、安装，质保3年
F03 | 单通工作台带靠背 | 1800*800*800+120 | 1.不锈钢面板采用304#1.2mm磨砂贴塑板，下层板、侧围板、门板均选用1.0mm不锈钢板，后背板选用1.0mm不锈钢板； 2.面板下紧密粘贴，面板、下层板和门板均配作有结构加强筋板；(吊滑门) 3.台支撑脚管采用Ф51×1.2mm不锈钢管，并配有Ф51mm可调脚。 | 2 | 台 |  | 2465.3333 | 4930.6667 | 含运输、安装，质保3年
F04 | 食具消毒柜 | 1160*500*1780 | 1.消毒方式：高温,变频热风循环红外线，发泡不锈钢不带轮。 2.125℃高温消毒，不锈钢加厚材质。 3.电源220V-50Hz/1800w。 | 1 | 台 | =DISPIMG("ID_FC64589795CE4A9E9BB87052DBC27FB0",1) | 3277.3333 | 3277.3333 | 含运输、安装，质保3年
G十一层早餐区
G01 | 承物工作台 | 700*760*300 | 1.不锈钢面板采用304#1.2mm磨砂贴塑板，下层板、侧围板、门板均选用1.0mm不锈钢板，后背板选用1.0mm不锈钢板； 2.面板下紧密粘贴，面板、下层板和门板均配作有结构加强筋板；(吊滑门) 3.台支撑脚管采用Ф51×1.2mm不锈钢管，并配有Ф51mm可调脚。 | 1 | 台 |  | 1041.9167 | 1041.9167 | 含运输、安装，质保3年
G05 | 单通工作台（带背） | 1220*760*800+120 | 1.不锈钢面板采用304#1.2mm磨砂贴塑板，下层板、侧围板、门板均选用1.0mm不锈钢板，后背板选用1.0mm不锈钢板； 2.面板下紧密粘贴，面板、下层板和门板均配作有结构加强筋板；(吊滑门) 3.台支撑脚管采用Ф51×1.2mm不锈钢管，并配有Ф51mm可调脚。 | 1 | 台 | =DISPIMG("ID_384E456B0CDD41408C3F511FFCDABE5E",1) | 2295.6667 | 2295.6667 | 含运输、安装，质保3年
G06 | 冷藏操作台（带背） | 1800*760*800+120 | 1.智能控温、直冷 2.冷藏室容积：376L | 1 | 台 |  | 2439.6667 | 2439.6667 | 含运输、安装，质保3年
G07 | 双星工作台柜 | 1600*760*800+120 | 1.面板及星盆采用sus304#厚度为1.2mm，不锈钢磨砂板， 2.台脚采用直径38mm1.2mm壁厚管材，配全钢不锈钢调节脚； 3.不锈钢手摇式曲棍下水器带过滤网，PVC-Uφ50mm排水管带存水弯不易堵塞，易清洗残渣； | 1 |  | =DISPIMG("ID_D95E54E56C4947C2BA2D37CEF10FE73E",1) | 1630.9167 | 1630.9167 | 含运输、安装，质保3年
G07a | 混合冷热水龙头 |  | 本体安装: 台式 本体: 8" (203mm)中心距 阀芯: 压缩式 手柄: 一字 水嘴: 固定式、 水嘴: 鹅颈管6" (152mm)、出水口: 实验室用出水头 进水口: 1/2" NPT内螺纹 | 2 | 套 | =DISPIMG("ID_84F787FD7B1B4F699F56D1C7E1D8C3DD",1) | 101.5833 | 203.1667 | 含运输、安装，质保3年
G08 | 单门展示柜 | 660*760*1830 | 控温类型：电子控温 门体材料：铝合金玻璃门 | 1 | 台 |  | 1825.5 | 1825.5 | 含运输、安装，质保3年
G09 | 食具消毒柜 | 1170*520*1900 | 1.消毒方式：高温,变频热风循环红外线，发泡不锈钢不带轮。 2.125℃高温消毒，不锈钢加厚材质。 3.电源220V-50Hz/1800w。 | 1 | 台 | =DISPIMG("ID_6F9EC9451C354DC4A806B4E39F38F0A6",1) | 3277.3333 | 3277.3333 | 含运输、安装，质保3年
G10 | 嵌入式圆形暖汤炉连锅连盖 | 300*320*360 | 功率：1.5KW 电压：220V | 6 | 台 | =DISPIMG("ID_A22D47791E8A42C3B8C3A81B728C7FF8",1) | 655.0833 | 3930.5 | 含运输、安装，质保3年
G11 | 嵌入式点心保温台 | 1500*700*300 | 材质：加厚304不锈钢 | 1 | 台 | =DISPIMG("ID_ED2909441A7C40ABBC8607138E84F0EA",1) | 1824.1667 | 1824.1667 | 含运输、安装，质保3年
G12 | 电热牛奶鼎 | 260*390*480 | 材质：304不锈钢 | 2 | 个 | =DISPIMG("ID_3BD656A54D594A71A201323AEAF58E30",1) | 676.3333 | 1352.6667 | 含运输、安装，质保3年
G13 | 双头麦片分配器 | 335*240*650 | 桶身：PC聚碳酸酯 钢座：不锈钢材质 | 1 | 台 | =DISPIMG("ID_4D1F8B062C42450BB1954A4E7FB01058",1) | 818.6667 | 818.6667 | 含运输、安装，质保3年
H十三层早餐区
H01 | 承物工作台 | 700*760*300 | 1.不锈钢面板采用304#1.2mm磨砂贴塑板，下层板、侧围板、门板均选用1.0mm不锈钢板，后背板选用1.0mm不锈钢板； 2.面板下紧密粘贴，面板、下层板和门板均配作有结构加强筋板；(吊滑门) 3.台支撑脚管采用Ф51×1.2mm不锈钢管，并配有Ф51mm可调脚。 | 1 | 台 | =DISPIMG("ID_F0BF663AA87344D990C262CC484A9F5E",1) | 1041.9167 | 1041.9167 | 含运输、安装，质保3年
H04 | 单通工作台(带背） | 1500*760*800+120 | 1.不锈钢面板采用304#1.2mm磨砂贴塑板，下层板、侧围板、门板均选用1.0mm不锈钢板，后背板选用1.0mm不锈钢板； 2.面板下紧密粘贴，面板、下层板和门板均配作有结构加强筋板；(吊滑门) 3.台支撑脚管采用Ф51×1.2mm不锈钢管，并配有Ф51mm可调脚。 | 1 | 台 | =DISPIMG("ID_546AF78DD549414BBE50ABEBE8FA7EBA",1) | 2393.2 | 2393.2 | 含运输、安装，质保3年
H05 | 冷藏操作台 | 1800*760*800+120 | 1.智能控温、直冷 2.冷藏室容积：376L | 1 | 台 | =DISPIMG("ID_18EE3455271A4C49A887E557CAF51466",1) | 2439.6667 | 2439.6667 | 含运输、安装，质保3年
H06 | 双星工作台柜 | 1600*760*800+120 | 1.面板及星盆采用sus304#厚度为1.2mm，不锈钢磨砂板， 2.台脚采用直径38mm1.2mm壁厚管材，配全钢不锈钢调节脚； 3.不锈钢手摇式曲棍下水器带过滤网，PVC-Uφ50mm排水管带存水弯不易堵塞，易清洗残渣； | 1 | 台 | =DISPIMG("ID_8BA27BAC2B7945CC8D3511C84AD8BA9E",1) | 1490.0833 | 1490.0833 | 含运输、安装，质保3年
H06a | 混合冷热水龙头 |  | 本体安装: 台式 本体: 8" (203mm)中心距 阀芯: 压缩式 手柄: 一字 水嘴: 固定式、 水嘴: 鹅颈管6" (152mm)、出水口: 实验室用出水头 进水口: 1/2" NPT内螺纹 | 2 | 套 |  | 101.5833 | 203.1667 | 含运输、安装，质保3年
H07 | 单门展示柜 | 660*760*1830 | 控温类型：电子控温 门体材料：铝合金玻璃门 | 1 | 台 | =DISPIMG("ID_608C71D131F647CCAC4A349E65B033AE",1) | 1825.5 | 1825.5 | 含运输、安装，质保3年
H08 | 食具消毒柜 | 1170*520*1900 | 1.消毒方式：高温,变频热风循环红外线，发泡不锈钢不带轮。 2.125℃高温消毒，不锈钢加厚材质。 3.电源220V-50Hz/1800w。 | 1 | 台 | =DISPIMG("ID_5A45DA7C4BFF40BDAAD46EC6A2C8428B",1) | 3277.3333 | 3277.3333 | 含运输、安装，质保3年
H09 | 嵌入式圆形暖汤炉连锅连盖 | 300*320*360 | 功率：1.5KW 电压：220V | 6 | 台 |  | 655.0833 | 3930.5 | 含运输、安装，质保3年
H10 | 嵌入式点心保温台 | 1500*700*300 | 材质：加厚304不锈钢 | 1 | 台 | =DISPIMG("ID_BFE3816D25FD40B18F5908A561B02B4A",1) | 1957.5 | 1957.5 | 含运输、安装，质保3年
H11 | 电热牛奶鼎 | 260*390*480 | 材质：304不锈钢 | 2 | 个 | =DISPIMG("ID_218F5E4BBA5E419BB7AD281ADD058DB4",1) | 676.3333 | 1352.6667 | 含运输、安装，质保3年
H12 | 双头麦片分配器 | 335*240*650 | 桶身：PC聚碳酸酯 钢座：不锈钢材质 | 1 | 台 | =DISPIMG("ID_01368641D98942918EB788ACAFCF57F2",1) | 818.6667 | 818.6667 | 含运输、安装，质保3年
其 它
1 | 不锈钢地沟 | L*300*200 | 材质：304不锈钢 | 26 | 米 | =DISPIMG("ID_D376260FE5CB4BFAB4E0DA65DB94849A",1) | 219.5867 | 5709.2533 | 含运输、安装，质保3年
2 | 不锈钢盖板 | L*300*30 | 材质：304不锈钢 | 26 | 米 | =DISPIMG("ID_555D5CC1DDE54477974A82D3F1AC19C4",1) | 147.92 | 3845.92 | 含运输、安装，质保3年
排油烟系统
1 | 烟罩式油烟一体机 | L*1300*1000 |  | 6.2 | 米 | =DISPIMG("ID_5431489B504648B9B6B203CDE6D3E259",1) | 7637.9167 | 47355.0833 | 含运输、安装，质保3年
2 | 厨房排油烟专用风柜 | 7.5KW/380V |  | 1 | 台 | =DISPIMG("ID_EDB57BCC580E48FEAB4A19D3033BF9EC",1) | 6078.3333 | 6078.3333 | 含运输、安装，质保3年
3 | 不锈钢排烟管 |  |  | 120 | 平方米 | =DISPIMG("ID_2B91782748A6492CA781FFDE44AE7081",1) | 208.5333 | 25024 | 含运输、安装，质保3年
4 | 防火阀 | 1000*300 | 材质：铝合金 | 1 | 套 |  | 750.2667 | 750.2667 | 含运输、安装，质保3年
5 | 止回阀 | 1000*300 | 材质：碳钢 | 1 | 套 | =DISPIMG("ID_9EDD1A41C20648ECA14199A654BB8189",1) | 612.5667 | 612.5667 | 含运输、安装，质保3年
5 | 止回阀 | 500*500 | 材质：碳钢 | 2 | 套 | =DISPIMG("ID_B6E74EA8C86342B4AABB045A69FBA676",1) | 595.9 | 1191.8 | 含运输、安装，质保3年
6 | 风机启动保护器 | 风机匹配 |  | 1 | 套 | =DISPIMG("ID_691FCB5DBBB3422581089C7656663DA1",1) | 667.88 | 667.88 | 含运输、安装，质保3年
7 | 风机支架 | 风机匹配 |  | 1 | 套 | =DISPIMG("ID_ADAB0879B6CD4C4EAA1A083DC656C3FE",1) | 735.3167 | 735.3167 | 含运输、安装，质保3年
8 | 风柜弹簧减震器 | 风机匹配 |  | 4 | 个 | =DISPIMG("ID_706D504ABA264F46B20C45F86670882E",1) | 97.8167 | 391.2667 | 含运输、安装，质保3年
9 | 帆布软连接 | 风机匹配 |  | 1 | 套 | =DISPIMG("ID_EE638B4AC6DC47939B93EBD0579EF653",1) | 217.0833 | 217.0833 | 含运输、安装，质保3年
10 | 接油盆 |  |  | 1 | 个 | =DISPIMG("ID_E61B5B5641DA446F8D4D6884927CF8EB",1) | 305.1833 | 305.1833 | 含运输、安装，质保3年
11 | 成品隔油池 |  | 材质：不锈钢 | 1 |  |  | 608.5833 | 608.5833 | 含运输、安装，质保3年
[7 empty] | 含税总价 | 265603.32