## Sheet1
附件2 病房电视、宣传电视和会议平板采购清单
序号 | 名称 | 规格 | 单位 | 数量 | 单价（元） | 总价（元） | 备注
1 | 病房电视、宣传电视 | 32寸 | 台 | 1
2 | 病房电视、宣传电视 | 43寸 | 台 | 1
3 | 病房电视、宣传电视 | 55寸 | 台 | 1
4 | 病房电视、宣传电视 | 65寸 | 台 | 1
5 | 病房电视、宣传电视 | 75寸 | 台 | 1
6 | 病房电视、宣传电视 | 85寸 | 台 | 1
7 | 会议平板 | 65寸 | 台 | 1
8 | 会议平板 | 75寸 | 台 | 1
9 | 会议平板 | 85寸 | 台 | 1
10 | 会议平板 | 98寸 | 台 | 1

## Sheet2
附件2 病房电视、宣传电视和会议平板采购清单
序号 | 名称 | 规格 | 技术要求 | 单价（元）
1 | 病房电视、宣传电视 | 32寸 | 1.屏幕分辨率：1366X768; 2.电视类型： 高清 3.接口要求：HDMI接口2*HDMI网络接口1×网络接口USB接口2×USB2.0接口1×USB3.0接口其他接口1×AV输入1×AV输出1×RF； 4.待机功率（w）：0.5 5.USB支持视频格式：3GP,3G2,AVI,FLV,F4V,OGG,MP4,TS,M2TS,M2T,MTS,TP,TRP,M2P,MKV,VOB,DAT,M4V,ASF,WEBM,3GP,MPEG,PCM,RMVB。 6.音频系统：多声道 SRS立体环绕声； 7.CPU核数：双核心； 内存：1G+8G. 8.节能要求：二级能效。
2 | 病房电视、宣传电视 | 43寸 | 1.屏幕分辨率：1920X1080; 2.电视类型： 全高清 3.接口要求：HDMI接口2*HDMI.USB接口2×USB2.0接口1×USB3.0接口其他接口1×AV输入1×AV输出1×RF； 4.待机功率（w）：0.5 5.USB支持视频格式：3GP,3G2,AVI,FLV,F4V,OGG,MP4,TS,M2TS,M2T,MTS,TP,TRP,M2P,MKV,VOB,DAT,M4V,ASF,WEBM,3GP,MPEG,PCM,RMVB。 6.音频系统：多声道 SRS立体环绕声； 7.CPU核数：双核心； 8.节能要求：二级能效。
3 | 病房电视、宣传电视 | 55寸/65寸/75寸/85寸 | 1.4K全面屏电视，分辨率3840*2160； 2.背光方式：直下式LED，低蓝光； 3.整机工艺：采用无边框设计，金属工艺边框背板，屏占比达95%以上； 4.亮度≥300nits,对比度≥5000：1 ； 5.屏幕比例：16：9； 6.最大可视角度：≥178°； 7.Android 9.0智能操作系统，4核A35高性能处理器，1.8GHz主频，2G DDR4主内存，内置32G大容量闪存，内置双天线wifi模块，支持802.11 a/b/g/n； 8.支持HDMI2.0*2、AV接口*1、同轴接口*1、RF（DTMB）接口*1、USB2.0*2、网络接口*1、RS232接口*1； 9.支持DTMB与DVB-C清流接收； 10.支持视频解码格式：H264¦H265¦MPEG1¦MPEG2¦MPEG4¦VP8¦AVS¦AVS2¦HLG¦HDR10，jpg¦jpeg¦png¦bmp等常见图片格式，MP3¦MPEG2¦MPEG4¦Dolby MS12¦Vorbis¦FLAC¦APE等音频格式； 11.支持HDR10高动态画质提升技术，可完美还原图像真实色彩； 12.H.264/H.265高清视频处理技术，确保输出的画质高清晰； 13.支持热点，带有无线网络记忆功能。手机投屏电视功能，可按需开/关闭投屏功能； 14.支持DLAN、AirPlay多屏互动； 15.支持定时开、关机； 16.待机功率：≤0.5W。 17.节能要求：二级能效。
4 | 会议平板 | 65寸/75寸/86寸/98寸 | 一、硬件参数： 1. 屏幕显示尺寸≥65//75/86/98寸，节能要求：一级能效 2. 显示比例16:9，可视角度≥178°。 3. 亮度≥500cd/m2，动态对比度≥5000：1，支持彩色制式:自动PAL/NTSC等制式。 4. 智能交互平板，集白板书写、无线投屏和音视频于一身，支持触控操作。 5. 图像分辨率3840*2160，支持UHD超高清视频的播放，显示比例支持4:3,16:9,满足不同宽高比文件的演示和输入视频源的显示需要。 6. 色域覆盖率≥130%NTSC，色彩精准度△E≤1.5，色彩深度10bit(灰度*256级）。 7. 贴合工艺：0贴，钢化玻璃与显示屏之间空气层间隙为0，有效降低光线折射，大幅提升大视角观看的视觉体验，书写0偏移。 8. 整机屏幕占比≥90% 9. 整机采用全物理钢化玻璃，有效保护屏幕显示画面。整机采用防眩光玻璃，屏幕支持防眩光功能，钢化玻璃表面硬度≥9H。透光率≥93%，玻璃的光泽度≤8度。 二、触控 1. 采用红外触控方式，全通道支持20点触摸，从内部Android通道切换到内部PC通道后，触摸框在1s内达到可触控状态。从内部PC通道切换到外部通道后，触摸框在2s内达到可触控状态。 2. 整机支持HID 免驱协议，Windows7/8/10/Mac OS/Linux/国产化系统下，自动识别，无需额外安装驱动程序。触摸屏有效识别高度≤2mm，当触摸物体距离玻璃外表面高度≤2mm时，触摸屏识别为点击操作，保证触摸识别的精准性及减少误操作。采用高精度触摸，触摸精度±1mm；最小识别物2mm；触摸响应时间≤4ms。 3. 触摸分辨率32767（W）X32767（D）。 4. 触摸屏具有防遮挡功能，触摸接收器在单点或多点遮挡后仍能正常书写。 5. 红外滤光条采用前推折射光学设计，触摸框截面高度不超过3mm，确保整机的整体视觉效果更美观。 三、音视频 1. 整机内置麦克风阵列数8，麦克风孔间距为40mm且均匀分布。 2. 支持指向声源方向加强音频采集，接受说话人的声音同时抑制环境中的噪音与干扰，音频支持智能 AI 算法，可对键盘声、水杯声等 200 多种物理杂音进行降噪处理。 3. 整机前置扬声器采用微缝出音孔方式，出音孔厚度为≤5.0mm，开孔尺寸跟随音腔的高中音频分布特点而设。 4. 内置摄像头、麦克风无需外接线材连接，无任何可见外接线材及模块化拼接痕迹，未占用整机设备端口。 5. 整机内置摄像头，带有工作运行状态指示灯，像素4800W，拍摄角度≥135度，支持拍照、AI人脸识别签到等功能。 6. 整机支持3种色温调节（标准、冷、暖），可根据所处环境选择合适的色温模式。 7. 整机硬件支持的音频解码格式包含：MPEG1/2、AC3、EAC3(DDP)、AAC、HEAAC、WMA、WMA10 proM0、WMA10 pro M1、WMA10 pro M2、VORBIS、LPCM、IMA-ADPCM、MS-ADPCM、LBR、FLAC、DRA、OPUS、AC4、MPEG-H TV、Fraunhofer。 8. 整机硬件支持的视频解码格式包含：VP9、HEVC/H.265、MPEG1/2、MPEG4、Sorenson H.263、H263、H.264、H.265、AVS、AVS+、AVS2、WMV3、VC1、Motion JPEG、VP8、RV30/RV40、AV1。 四、按键接口 1. 前置端口：USB3.0*3、HDMI IN*1、TOUCH*1、Type-C*1。 2. 后置端口：HDMI IN*2、TOUCH*1、USB3.0*3、MIC IN*1、Line OUT*1、RS232*1、AV IN*1、AV OUT*1、COAX OUT*1、LAN IN*1、LAN OUT*1、TF*1、HDMI OUT≥1。 3. 前置电源按键具备三键合一按钮，在开机状态下，长按电源键，弹出智慧电源键菜单，可做关机/关闭OPS/休眠操作，指示灯根据设备不同状态呈现白灯常亮/红灯常亮/红白闪烁；也可通过菜单设置为一键关机，同时关闭大屏与OPS。 4. 前置多功能、音量、投屏、电源、白板、亮度、多任务等不少于7个实体按键和1个针孔式系统还原按键，用户可根据需要通过多功能按键调用白板、截屏、护眼、计算器、投票、倒计时、设置等不少于32个功能。 5. 整机前置接口至少1路多功能Type-C（具备U 盘读写和充电功能，可外接电脑调用一体机摄像头、麦克风、扬声器和 USB 设备、4K60Hz视频传输、触摸回传）。 6. 整机具备2路后置双通道USB接口，具备Android、Windows双系统自适应、智能识别切换功能，无需用户手动设置或频繁插拔接线，无需占用前置USB接口。 7. 整机具备TF卡槽接口，非外挂或转接式接口，不用拆机即可快速扩展系统存储空间，最大支持128G存储空间扩展。 五、网络模块 1. 单根网线即可实现Android和Windows系统上网。 2. 整机支持WIFI6.0,无线网络模块支持 2.4GHz/5GHz，一边连 WiFi 上网，一边开热点共享，采用多天线和PIFA天线板载设计，不需要再加外置式天线，大幅提高无线信号接收能力、信号覆盖范围 、传输速率，WIFI最高支持1201Mbps数据速率。 3. 符合IEEE802.11a/b/g/n/ac/ax标准，支持IEEE802.11i（WPA和WPA2)、WAP1，确保连接安全性。 4. 连上WIFI后支持生成二维码分享WIFI网络。 5. 前置隐藏式阵列天线设计*3个，无线模块设计，无金属材质阻挡，信号更强，包含2.4G、5G双频WIFI及蓝牙5.0接发装置。 六、蓝牙模块 1. 符合蓝牙5.0标准。整机支持主动发现蓝牙外设从而连接（无需整机进入发现模式） 2. 手机可通过蓝牙连接智能交互平板，可以调用音箱进行音频播放，智能交互平板可通过蓝牙模块与蓝牙音箱连接，通过蓝牙音箱播放智能交互平板音频。 3. 支持智能交互平板与具有蓝牙功能的手机连接，进行文件传输。 4. 内置蓝牙模块工作距离≥12米。 七、电子白板 1. 支持手势漫游、手势缩放操作，支持对已经书写的内容进行选定，并可对选定的内容形状、颜色、透明度进行调整，或删除选定的内容。 2. 白板软件支持以缩略图形式预览白板页面内容，点击缩略图可快速进入对应白板页面，也可在缩略图界面快速删除对应白板页面。 3. 在嵌入式系统下使用白板软件时，整机可根据用户书写操作智能调节屏幕亮度。 4. 卓系统下白板软件支持不少于3种类型的背景1）颜色：支持不少于5种标准背景颜色，亦可自定义任意颜色作为背景，并支持预览自定义的颜色。2）背景方格：支持不少于6种线条背景。3）图片：支持不少于5种标准图片作为背景。。 5. 支持在单人书写和多人书写间自由切换，支持手势擦除、漫游、手势缩放功能，手动选择矩形擦除，画线擦除、滑动清屏。 6. 白板内容可以导出为PNG、PDF、WBT格式进行保存，可以通过二维码方式进行分享，并支持设定分享密码。 7. 安卓系统下白板支持大小笔书写功能，可根据用户笔触的面积智能切换大小笔的书写效果。 8. 可分别对大小笔调整笔迹颜色，提供不低于8种标准颜色，亦可直接在色盘上直接选择任意颜色；支持不少于7级滑动调整笔迹大小，在0-100%之间调整笔迹透明度。 9. 白板书写自带笔锋效果. 10. 已保存的白板文件支持再次进行内容编辑，内容包括：书写笔迹、图片、图形。 11. 白板软件可开启/关闭防误触功能，开启状态下书写时手掌或衣袖误触屏幕，不影响书写，防误触功能运行的同时，大小笔自动识别功能同样保持有效。 12. 白板软件支持插入PGN、gif、mpg等常见格式的图片，可通过手势对插入图片进行旋转、放大缩小和删除。 八、文件管理 1. 嵌入式Android操作系统下，支持文件管理功能，能够对整机及接入的外部储存设备文件进行自动归类，可分类查找文档、图片、多媒体，支持关键字检索功能，检索后可直接打开，并支持文件扫码分享功能。 九、无线投屏 1. 投屏响应时间≤3ms，其它终端抢占当前投屏界面的响应时间≤2ms，在Windows和Mac OS系统下，支持10点的触摸反向控制功能。 2. 支持将 iOS、Android、Windows、macOS等系统的画面无线传送至智能交互平板，且传屏的同时支持从智能交互平板反向触控电脑设备（Windows）的画面， 3. 支持手机或平板推送文件（音乐、视频、图片、Office文档、电子书等）至智能交互平板。 4. 支持无线鼠标、键盘、触控板、遥控器（Home、上、下、左、右）等功能，可智能控制智能交互平板。支持智能交互平板反向控制 PC 端（Windows）投屏画面。 5. 实时推送手机摄像头拍摄的画面或麦克风声音到智能交互平板上。 6. 手机或者平板对智能交互平板实时无线批注。 7. 智能交互平板画面反向镜像到客户端，同时客户端可以对智能交互平板进行多点触控。 8. 支持多台客户端设备（iOS、Windows、Mac、Android）同时传屏到智能交互平板，随意组合，智能交互平板画面自动分割。 9. 支持将大屏画面同时传送到多个屏幕上同步显示。 10. 支持可控制已连接设备的上下屏动作。 11. 支持 iOS 设备（iPhone、iPad 或 iPod touch）、macOS 电脑直接使用系统屏幕镜像投屏功能传送屏幕画面到智能交互平板（无需安装App）。 12. 支持任何兼容 DLNA 协议的 App 投屏。 13. 支持同一局域网下不同网段之间的投屏，无需服务器也可使用。 14. 支持客户端扫描智能交互平板显示的二维码即可快速投屏。 15. 支持设置密码，客户端需要输入密码才可投屏，避免投屏事故。 16. 支持单画面模式下，可对投屏的画面进行旋转（0°、90°、180°、270°）。 17. 支持已有设备在投屏，其他设备无法抢占当前投屏画面。 十、系纺及系统软件 1. 内置安卓嵌入式系统，Android*11.0版本，具备四核CPU，两核GPU。机身内存*32G ROM，运行内存*4G RAM。 2. 当外接电脑连接设备时，外接电脑可直接读取插在整机上的 U 盘，并识别翻页笔、无线键鼠等 USB 通讯设备，调用整机内置的摄像头、麦克风、扬声器. 3. OPS上自带一键还原、键盘还原等进行Windows系统还原操作。 4. 支持通道自动跳转功能，如整机处于正常使用状态，HDMI信号接入时，能自动识别并切换到对应的HDMI信号源通道，自动跳转前支持选择确认，待确认后再跳转。 5. 支持一键屏幕下移，方便不同身高人员书写操作。 6. 支持外接信号输入时自动唤醒功能，整机处于关机通电状态，外接电脑显示信号通过HDMI传输线连接至整机时，整机可智能识别外接电脑设备信号输入并自动开机。 7. 整机支持用户自定义开机通道（信号源），开机后直接进入对应通道画面，支持自定义设置主页（安卓系统）、电脑、HDMI1、HDMI2、Type-C、前置HDMI、AV、上一次通道等。 8. 整机信号源通道支持用户自定义名称，可兼容中英文数字及标点符号输入 9. 支持网络唤醒功能，设备和个人电脑在同一局域网内，且设备连接网线状态下，使用个人电脑通过网络唤醒工具可将设备进行开机。 10. 嵌入式Android操作系统下，可一键清理机体本身系统内存，并可一键硬件自检，对网络、摄像头、麦克风、RTC、温度、光感、触摸、系统内存、OPS、CPU 等模块进行检测，用户可点击硬件自检功能界面的报修功能，自动生成二维码，用户可通过扫码方式快速报修。 11. 可一键调取自动关机、自动休眠，支持自动关机，指定时间内无操作，设备自动关机，用户可设置触发自动关机的时长：30分钟/60分钟/90分钟/120分钟；支持自动休眠，指定时间内无操作，设备自动休眠，用户可设置触发自动休眠的时长：1分钟/2分钟/3分钟/5分钟；可设置定时开关机时间。 12. 支持无操作情况下进入待机状态，用户可设置进入待机的时长：30分钟、1小时、90分钟、2小时，或者从不进入待机状态。 13. 单独听，五指长按进入熄屏状态下，可进行音频播放。 14. 五指熄屏：在任意通道下，可通过五指手势实现熄屏与唤醒功能。 15. 整机具备OTA 升级功能OTA（Over－the－Air Technology）空中下载技术：产品软件，可通过后台服务器网络推送的方式实现整机软件或应用软件的在线升级，升级可采取整机软件包升级或差分包软件，升级方式； 16. U 盘升级：支持通过U 盘自动升级和手动升级整机软件版本 17. 为最大限度保证显示及书写面积，设备无双侧边工具栏，可通过前置物理按键、两指长按屏幕、手势滑动3种方式在任意通道下调出中控菜单。 18. 支持用户快速调用网络设置、投票器、计时器、截屏、无线投屏、设置等不少于6个固定功能，并可自定义5个快捷功能，自定义功能可选择15种应用，支持一键清除自定义快捷键设置。 19. 可在任意通道信号下，整机任意位置快速进入批注页面，可对批注的笔迹、大小、透明度。 20. 支持在任意通道下通过两指双击屏幕快速调出悬浮菜单，悬浮菜单包括主页、内置电脑、白板、多任务、返回、信号源、屏幕下移、批注等不少于8个功能，并可在任意通道下通过两指双击屏幕快速调用此悬浮菜单到屏幕任意位置，且悬浮菜单在使用完毕后会自动隐藏。 21. 整机支持自动、节能、用户3种亮度调节模式，在自动模式下，可根据外界环境光和显示内容的亮度变化自动调节背光亮度。 22. 整机支持通过快捷菜单调用冻屏功能，在任意信号源任意界面下点击冻屏，将保持画面静止，画面有冻屏状态标识，再次点击冻屏，恢复动态画面，冻屏过程中不影响原画面的播放进度和声音。 23. 整机系统具备高清4K视频处理能力，4K 高清显示，使画面亮丽、清晰、流畅，保证显示效果；且具有自动优化运动图像功能,可有效解决图像抖动问题。 24. 整机系统具备扫描二维码发起投票功能，支持单选、多选投票，投票结束可查看结果。 25. 支持企业活动欢迎词，内置可选择不少于11种主题，还可自定义主题，进行互动签名等活动，丰富活动内容。 26. 整机支持对内置应用设定密码锁，使用此功能前需先设置密码，可单独对应单个应用解除密码管理，也可一键清除密码。 27. 整机主页默认内置电脑、无线投屏、白板书写等不少于5个常用应用，并支持用户自定义设定首页功能。 28. 整机支持不少于15张图片作为壁纸，同时可自定义图片作为壁纸。 29. 整机支持PCM格式、Auto自动选择解码输出、Bypass通过功放进行解码不少于3种方式输出声音到功放。 30. 整机支持管理内部存储空间，可查看已用空间/总共存储空间，并以百分比呈现已用空间，已用空间按照照片和视频、音乐和音频等不少于7种类别分别展示所占用的空间情况。 31. 设备在不关闭整机电源的情况下可一键关闭或开启液晶屏背光，一键节能可降低整机功耗*98%。 十一、OPS电脑： 1. 一体机采用抽拉式模块化电脑，采用标准 JAE-80PIN 连接器件模块化设计，标准80针接口，外部无任何连线，支持快速拆卸。 2. CPU：INTEL I5；内存：8G DDR4；固态硬盘：256G SSD固态硬盘； 内置WIFI模块。 3. 支持 windows系统具备一键还原功能，含有防盗锁控。 4. 独立非外扩展接口：1路VGA，1路HDMI，6路USB（其中USB3.0*2），1路RJ45。 5. 拔插式电脑模块具备断电保护功能，当电脑意外断电重启后，操作系统等软件程序不丢失，可以自动恢复；当拔插式电脑模块与整机未接触到位时，整机不会为拔插式电脑模块供电。 6. PC模块支持不断电情况下热插拔，以便快速维护或替换模块。 7. 所投产品配备正版Windows10 专业版操作系统和正版office2019标准版办公软件，投标人提供本次采购预装的操作系统和办公软件为正版的证明文件。 8. 电脑MTBF*120000小时。 9. 拔插式电脑模块与整机连接部件采用万兆级接口，传输速率最高可达10Gbps 及以上。 （以上触摸参数需要提供CMA或CNAS认证检测报告） 十二、可靠性性能 1. 火焰燃烧（阻燃 ）实验 ：按照 IEC60065 及国家标准GB8898 的要求, 对整机的外壳材料进行垂直火焰燃烧测试；根据标准要求,产品外壳符合阻燃等级为V-0 级的要求； 2. 防护等级：产品满足IP65 等级防固体异物、粉尘、防水要求。 3. 交互平板具备抗强光干扰，在*400K LUX 照度的光照下保证书写功能正常； 4. 视频动态无残影：通过智能消除残影的方法，视频动态无残影现象。 5. 智能交互平板极速开机：通电不开机状态下，开机速度不超过 2 秒。 6. MTBF*120000小时。 7. 整机屏幕采用钢化玻璃， 使用（1.0±0.04） kg 钢球， 在1.5m 处自由落体撞击整机液晶显示屏幕的钢化玻璃，产品无损伤破裂，功能无异常。 8. 产品触摸组件具备抗扭曲能力,在部分元器件与机身分离≤15 °的情况下仍可正常多点触控。 9. 按照GB/T 17626.5-2019,对样品的电源端口施加共模2KV，差模4KV浪涌，试验后样品各项功能无异常。 10. 通过 GB/T 17626.2-2018 测试， 产品所有端子具备防静电干扰功能. 11. 通过 GB/T 9254-2008 测试，产品具备防辐射功能。 12. 具有物理防蓝光功能，液晶显示屏可有效过滤 LED 光源中的大量有害蓝光，保护视力健康。
5 | 推车 | 分尺寸报价 | 适用电视、会议平板
6 | 电视机吊架 | 分尺寸报价 | 材质：金属 适用机型：智慧屏，平板电视，智能电视，曲面电视，游戏电视，电脑显示器，商业显示 适配屏幕尺寸：23-27英寸兼容电脑显示器，32英寸，43英寸，50英寸，55英寸，65英寸 配件类别：吊顶型挂架 最大承重45kg左右调节度±30°以内
7 | 电视机挂架 | 分尺寸报价 | 主体参数 型号308支架 材质：金属 适配屏幕尺寸：32英寸，43英寸，50英寸，55英寸，65英寸 配件类别：简易贴墙壁挂架
8 | 电视机挂架 | 分尺寸报价 | 主体参数 型号608支架 材质：金属 适配屏幕尺寸：42英寸，70英寸，43英寸，58英寸，50英寸，60英寸，55英寸，40英寸，65英寸，75英寸 配件类别：简易贴墙壁挂架 挂架参数 最大承重70kg
9 | 电视机伸缩挂架 | 分尺寸报价 | 材质：金属 适用机型：智慧屏，平板电视，智能电视，曲面电视，游戏电视，电脑显示器，商业显示 适配屏幕尺寸：42英寸，70英寸，58英寸，43英寸，50英寸，60英寸，55英寸，40英寸，65英寸，75英寸 配件类别：旋转伸缩挂架 挂架参数 左右调节度±60°以内最大承重45.5kg